## Summary
Initial Simulation Results | [6 empty] | Time | Creo qpp_4 | Time | ANSYS qpp_4 | Time | RD qpp_4 | Time | FORTRAN qpp_4
Gravity | 10 | m/s^2 |  |  |  |  | 0 | 7.7578 | 0 | 7.7572 | 0 | 7.759
[7 empty] | 0.0016 | 7.7581 | 0.0027778 | 7.7571 | 0.0016 | 7.7593
Rigid Body Properties | [6 empty] | 0.0032 | 7.7574 | 0.0055556 | 7.7484 | 0.0032 | 7.7586
Mass= | 0.1 | kg |  |  |  |  | 0.0048 | 7.7533 | 0.0083333 | 7.7069 | 0.0048 | 7.7545
cg= | 0.045 | m |  |  |  |  | 0.0064 | 7.7415 | 0.011111 | 7.5911 | 0.0065 | 7.7415
Ixx= | 1.6718e-06 | kg m^2 |  |  |  |  | 0.008 | 7.7155 | 0.013889 | 7.3428 | 0.0081 | 7.7144
Izz= | 8.3413e-05 | kg m^2 |  |  |  |  | 0.0096 | 7.6671 | 0.016667 | 6.8889 | 0.0097 | 7.6643
[7 empty] | 0.0112 | 7.5862 | 0.019444 | 6.1458 | 0.0113 | 7.581
Joint | Position [m] | CG [m] | Weight [N] |  |  |  | 0.0128 | 7.4609 | 0.022222 | 5.0253 | 0.0129 | 7.4524
1 | 0 | 0.045 | 1 |  |  |  | 0.0144 | 7.2777 | 0.023611 | 4.2973 | 0.0145 | 7.265
2 | 0.09 | 0.135 | 1 |  |  |  | 0.016 | 7.0215 | 0.025227 | 3.2932 | 0.0161 | 7.0037
3 | 0.18 | 0.225 | 1 |  |  |  | 0.0176 | 6.6764 | 0.027023 | 1.9662 | 0.0177 | 6.6524
4 | 0.27 | 0.315 | 1 |  |  |  | 0.0192 | 6.2256 | 0.028957 | 0.27841 | 0.0194 | 6.1617
5 | 0.36 | 0.405 | 1 |  |  |  | 0.0208 | 5.652 | 0.030992 | -1.7917 | 0.021 | 5.5715
6 | 0.45 | 0.495 | 1 |  |  |  | 0.0224 | 4.9392 | 0.0331 | -4.2431 | 0.0226 | 4.84
[7 empty] | 0.024 | 4.0718 | 0.035261 | -7.049 | 0.0242 | 3.9522
Relative Rot. Acceleration [rad/s^2] | [6 empty] | 0.0256 | 3.0367 | 0.037457 | -10.156 | 0.0258 | 2.8951
Joint | FORTRAN (ART) | FORTRAN (CRB) | MATLAB (CRB) | CREO MECHANISM | ANSYS RB | RECURDYN | 0.0272 | 1.8234 | 0.039678 | -13.485 | 0.0274 | 1.6588
1 | -135.3516 | -135.3516 | -135.3516 | -135.35 | -135.35 | -135.3516 | 0.0288 | 0.42552 | 0.041916 | -16.941 | 0.029 | 0.2373
2 | 164.878 | 164.878 | 164.878 | 164.874 | 164.87 | 164.878 | 0.0304 | -1.1589 | 0.044163 | -20.415 | 0.0306 | -1.3706
3 | -35.9529 | -35.9529 | -35.9529 | -35.9497 | -35.948 | -35.9529 | 0.032 | -2.9263 | 0.046416 | -23.794 | 0.0323 | -3.2783
4 | 7.759 | 7.759 | 7.759 | 7.7578 | 7.7572 | 7.759 | 0.0336 | -4.8674 | 0.048671 | -26.973 | 0.0339 | -5.2508
5 | -1.4742 | -1.4742 | -1.4742 | -1.4739 | -1.4737 | -1.4742 | 0.0352 | -6.967 | 0.049798 | -28.457 | 0.0355 | -7.3782
6 | 0 | 0 | 0 | 0 | 0 | 0 | 0.0368 | -9.2039 | 0.051148 | -30.123 | 0.0371 | -9.6384
[7 empty] | 0.0384 | -11.5517 | 0.052686 | -31.852 | 0.0387 | -12.004
[7 empty] | 0.04 | -13.9794 | 0.054375 | -33.524 | 0.0403 | -14.4432
Joint Torque [N m] | [6 empty] | 0.0416 | -16.4524 | 0.056185 | -35.024 | 0.0419 | -16.9209
Joint | FORTRAN (ART) | FORTRAN (CRB) | MATLAB (CRB) | CREO MECHANISM | ANSYS RB | RECURDYN | 0.0432 | -18.9339 | 0.05809 | -36.252 | 0.0435 | -19.4002
1 | 0 | 4.4409e-16 | 2.2204e-16 | 0 | 0 | 0 | 0.0448 | -21.3863 | 0.060066 | -37.123 | 0.0452 | -21.9939
2 | 0 | -1.1102e-15 | -4.4409e-16 | 0 | 0 | 0 | 0.0464 | -23.7723 | 0.062098 | -37.569 | 0.0468 | -24.3578
3 | 0 | -7.7716e-16 | 2.2204e-16 | 0 | 0 | 0 | 0.048 | -26.056 | 0.064171 | -37.537 | 0.0484 | -26.6108
4 | 0 | -5.5511e-16 | 1.1102e-16 | 0 | 0 | 0 | 0.0496 | -28.204 | 0.066274 | -36.981 | 0.05 | -28.7202
5 | 0 | -1.3878e-16 | 8.3267e-17 | 0 | 0 | 0 | 0.0512 | -30.1861 | 0.0684 | -35.864 | 0.0516 | -30.6567
6 | -2.0258e-05 | -2.0258e-05 | -2.0258e-05 | -2.0253e-05 | -2.025e-05 | -2.0258e-05 | 0.0528 | -31.9755 | 0.070542 | -34.153 | 0.0532 | -32.3943
[7 empty] | 0.0544 | -33.5491 | 0.072697 | -31.811 | 0.0548 | -33.9109
Error W.R.T. Fortran Articulated Method | [6 empty] | 0.056 | -34.8874 | 0.07486 | -28.804 | 0.0565 | -35.2592
Joint | FORTRAN (ART) | FORTRAN (CRB) | MATLAB (CRB) | CREO MECHANISM | ANSYS RB | RECURDYN | 0.0576 | -35.974 | 0.077031 | -25.09 | 0.0581 | -36.2643
1 | 0 | 9.9476e-13 | 1.9895e-12 | 0.0016205 | 0.0016286 | -1.1411e-05 | 0.0592 | -36.7952 | 0.079206 | -20.626 | 0.0597 | -37.0003
2 | 0 | 2.0179e-12 | -5.997e-12 | -0.0039469 | -0.0079795 | 2.0548e-05 | 0.0608 | -37.3398 | 0.081387 | -15.366 | 0.0613 | -37.4563
3 | 0 | -1.5895e-11 | 3.6025e-12 | 0.003259 | 0.0049259 | -1.8127e-05 | 0.0624 | -37.5978 | 0.083572 | -9.2598 | 0.0629 | -37.6229
4 | 0 | 2.302e-11 | -1.3056e-13 | -0.0012084 | -0.0018412 | 6.869e-06 | 0.064 | -37.5605 | 0.085762 | -2.2587 | 0.0645 | -37.4916
5 | 0 | -1.432e-11 | -8.1002e-13 | 0.00031283 | 0.00047173 | -1.765e-06 | 0.0656 | -37.2195 | 0.087957 | 5.6843 | 0.0661 | -37.0538
6 | 0 | -5.232e-16 | -9.7985e-18 | 4.9312e-09 | 7.7265e-09 | -2.7493e-11 | 0.0672 | -36.5663 | 0.090157 | 14.61 | 0.0677 | -36.3012
[7 empty] | 0.0688 | -35.5921 | 0.092365 | 24.552 | 0.0694 | -35.1462
[7 empty] | 0.0704 | -34.2869 | 0.094581 | 35.528 | 0.071 | -33.7141
[7 empty] | 0.072 | -32.64 | 0.096807 | 47.54 | 0.0726 | -31.9357
[7 empty] | 0.0736 | -30.639 | 0.099047 | 60.567 | 0.0742 | -29.7983
[7 empty] | 0.0752 | -28.2705 | 0.1013 | 74.566 | 0.0758 | -27.288
[7 empty] | 0.0768 | -25.5197 | 0.10358 | 89.462 | 0.0774 | -24.3894
[7 empty] | 0.0784 | -22.3705 | 0.10587 | 105.15 | 0.079 | -21.0861
[7 empty] | 0.08 | -18.806 | 0.1082 | 121.5 | 0.0806 | -17.3609
[7 empty] | 0.0816 | -14.8086 | 0.11056 | 138.33 | 0.0823 | -12.9209
[7 empty] | 0.0832 | -10.3607 | 0.11296 | 155.45 | 0.0839 | -8.2699
[7 empty] | 0.0848 | -5.4451 | 0.11542 | 172.61 | 0.0855 | -3.1439
[7 empty] | 0.0864 | -0.045541 | 0.11792 | 189.5 | 0.0871 | 2.4726
[7 empty] | 0.088 | 5.8522 | 0.1205 | 205.78 | 0.0887 | 8.5928
[7 empty] | 0.0896 | 12.2597 | 0.12313 | 220.98 | 0.0903 | 15.2269
[7 empty] | 0.0912 | 19.1851 | 0.1258 | 234.57 | 0.0919 | 22.3811
[7 empty] | 0.0928 | 26.632 | 0.1285 | 245.98 | 0.0935 | 30.0567
[7 empty] | 0.0944 | 34.5984 | 0.12985 | 250.71 | 0.0952 | 38.778
[7 empty] | 0.096 | 43.0761 | 0.13144 | 255.37 | 0.0968 | 47.5072
[7 empty] | 0.0976 | 52.0499 | 0.13322 | 259.32 | 0.0984 | 56.7218
[7 empty] | 0.0992 | 61.4967 | 0.13513 | 261.97 | 0.1 | 66.3949
[7 empty] | 0.1008 | 71.3851 | 0.13714 | 262.84 | 0.1016 | 76.4909
[7 empty] | 0.1024 | 81.6754 | 0.1392 | 261.53 | 0.1032 | 86.9655
[7 empty] | 0.104 | 92.3192 | 0.14129 | 257.76 | 0.1048 | 97.7664
[7 empty] | 0.1056 | 103.2599 | 0.14339 | 251.35 | 0.1065 | 109.532
[7 empty] | 0.1072 | 114.4333 | 0.14444 | 247.12 | 0.1081 | 120.8065
[7 empty] | 0.1088 | 125.7683 | 0.14569 | 241.14 | 0.1097 | 132.1998
[7 empty] | 0.1104 | 137.188 | 0.1471 | 233.12 | 0.1113 | 143.6324
[7 empty] | 0.112 | 148.6107 | 0.14864 | 222.83 | 0.1129 | 155.0205
[7 empty] | 0.1136 | 159.9514 | 0.15028 | 210.09 | 0.1145 | 166.2777
[7 empty] | 0.1152 | 171.1231 | 0.15199 | 194.8 | 0.1161 | 177.3163
[7 empty] | 0.1168 | 182.0378 | 0.15375 | 176.92 | 0.1177 | 188.0484
[7 empty] | 0.1184 | 192.6076 | 0.15554 | 156.48 | 0.1194 | 199.0176
[7 empty] | 0.12 | 202.7459 | 0.15736 | 133.56 | 0.121 | 208.8432
[7 empty] | 0.1216 | 212.3675 | 0.1592 | 108.28 | 0.1226 | 218.1
[7 empty] | 0.1232 | 221.3895 | 0.16104 | 80.818 | 0.1242 | 226.7061
[7 empty] | 0.1248 | 229.7309 | 0.1629 | 51.338 | 0.1258 | 234.5822
[7 empty] | 0.1264 | 237.3129 | 0.16477 | 20.043 | 0.1274 | 241.6503
[7 empty] | 0.128 | 244.0584 | 0.16664 | -12.867 | 0.129 | 247.8342
[7 empty] | 0.1296 | 249.8915 | 0.16854 | -47.188 | 0.1306 | 253.0586
[7 empty] | 0.1312 | 254.737 | 0.17044 | -82.726 | 0.1323 | 257.4744
[7 empty] | 0.1328 | 258.5202 | 0.17237 | -119.29 | 0.1339 | 260.4834
[7 empty] | 0.1344 | 261.1662 | 0.17433 | -156.72 | 0.1355 | 262.3034
[7 empty] | 0.136 | 262.5999 | 0.17633 | -194.84 | 0.1371 | 262.8591
[7 empty] | 0.1376 | 262.7458 | 0.17838 | -233.53 | 0.1387 | 262.0752
[7 empty] | 0.1392 | 261.5288 | 0.18049 | -272.65 | 0.1403 | 259.877
[7 empty] | 0.1408 | 258.8745 | 0.18268 | -312.09 | 0.1419 | 256.1914
[7 empty] | 0.1424 | 254.7106 | 0.18497 | -351.66 | 0.1435 | 250.9482
[7 empty] | 0.144 | 248.9684 | 0.18737 | -390.98 | 0.1452 | 243.5979
[7 empty] | 0.1456 | 241.5846 | 0.18984 | -429.11 | 0.1468 | 234.9442
[7 empty] | 0.1472 | 232.5034 | 0.19235 | -464.81 | 0.1484 | 224.5577
[7 empty] | 0.14857 | 223.3666 | 0.1936 | -481.54 | 0.15 | 212.4024
[7 empty] | 0.1488 | 221.6796 | 0.19504 | -499.91 | 0.1516 | 198.4569
[7 empty] | 0.15017 | 211.0274 | 0.19664 | -518.94 | 0.1532 | 182.7172
[7 empty] | 0.1504 | 209.0802 | 0.19833 | -537.76 | 0.1548 | 165.1985
[7 empty] | 0.152 | 194.688 | 0.20009 | -555.71 | 0.1565 | 144.6766
[7 empty] | 0.1536 | 178.5036 | 0.20188 | -572.32 | 0.1581 | 123.6282
[7 empty] | 0.15469 | 166.4175 | 0.20368 | -587.24 | 0.1597 | 100.9818
[7 empty] | 0.1552 | 160.5481 | 0.20458 | -593.97 | 0.1613 | 76.841
[7 empty] | 0.15629 | 147.2735 | 0.20566 | -601.34 | 0.1629 | 51.3293
[7 empty] | 0.1568 | 140.8628 | 0.20688 | -608.73 | 0.1645 | 24.5881
[7 empty] | 0.15789 | 126.4409 | 0.20821 | -615.53 | 0.1661 | -3.2265
[7 empty] | 0.1584 | 119.5115 | 0.20963 | -621.1 | 0.1677 | -31.9463
[7 empty] | 0.15949 | 103.9988 | 0.21112 | -624.83 | 0.1694 | -63.2557
[7 empty] | 0.16 | 96.5797 | 0.21265 | -626.04 | 0.171 | -93.28
[7 empty] | 0.16138 | 75.5855 | 0.21421 | -623.96 | 0.1726 | -123.6572
[7 empty] | 0.1616 | 72.1753 | 0.2158 | -617.74 | 0.1742 | -154.2055
[7 empty] | 0.16298 | 50.0109 | 0.2174 | -606.38 | 0.1758 | -184.7469
[7 empty] | 0.1632 | 46.4254 | 0.21903 | -588.71 | 0.1774 | -215.1097
[7 empty] | 0.16458 | 23.2144 | 0.22067 | -563.44 | 0.179 | -245.1305
[7 empty] | 0.1648 | 19.4741 | 0.22233 | -529.13 | 0.1806 | -274.6557
[7 empty] | 0.16618 | -4.6472 | 0.22401 | -484.34 | 0.1823 | -305.3249
[7 empty] | 0.1664 | -8.5199 | 0.22572 | -427.7 | 0.1839 | -333.3949
[7 empty] | 0.16778 | -33.4052 | 0.22747 | -358.1 | 0.1855 | -360.5779
[7 empty] | 0.168 | -37.3867 | 0.22928 | -274.9 | 0.1871 | -386.7758
[7 empty] | 0.16938 | -62.8832 | 0.23117 | -177.99 | 0.1887 | -411.9065
[7 empty] | 0.1696 | -66.9488 | 0.23318 | -67.703 | 0.1903 | -435.9033
[7 empty] | 0.17098 | -92.8995 | 0.23538 | 54.859 | 0.1919 | -458.7147
[7 empty] | 0.1712 | -97.0243 | 0.23769 | 178.19 | 0.1935 | -480.3021
[7 empty] | 0.17258 | -123.271 | 0.23885 | 235.63 | 0.1952 | -501.866
[7 empty] | 0.1728 | -127.4302 | 0.24014 | 295.3 | 0.1968 | -520.8469
[7 empty] | 0.17418 | -153.816 | 0.24152 | 353.6 | 0.1984 | -538.5322
[7 empty] | 0.1744 | -157.9849 | 0.24295 | 407.96 | 0.2 | -554.8964
[7 empty] | 0.17578 | -184.3564 | 0.24441 | 456.96 | 0.2016 | -569.9014
[7 empty] | 0.176 | -188.5112 | 0.24587 | 500.11 | 0.2032 | -583.4869
[7 empty] | 0.17738 | -214.7205 | 0.24734 | 537.57 | 0.2048 | -595.5602
[7 empty] | 0.1776 | -218.8384 | 0.24808 | 554.35 | 0.2065 | -606.5762
[7 empty] | 0.17898 | -244.7448 | 0.24896 | 572.89 | 0.2081 | -615.0292
[7 empty] | 0.1792 | -248.8042 | 0.24996 | 592.05 | 0.2097 | -621.343
[7 empty] | 0.18058 | -274.2756 | 0.25106 | 610.92 | 0.2113 | -625.1463
[7 empty] | 0.1808 | -278.2567 | 0.25223 | 628.84 | 0.2129 | -625.956
[7 empty] | 0.1824 | -307.0554 | 0.25347 | 645.38 | 0.2145 | -623.1619
[7 empty] | 0.184 | -335.0732 | 0.25474 | 660.28 | 0.2161 | -616.0169
[7 empty] | 0.1856 | -362.1978 | 0.25606 | 673.35 | 0.2177 | -603.6385
[7 empty] | 0.1872 | -388.3319 | 0.25741 | 684.41 | 0.2194 | -583.636
[7 empty] | 0.1888 | -413.3944 | 0.25878 | 693.28 | 0.221 | -557.2458
[7 empty] | 0.1904 | -437.3196 | 0.26018 | 699.74 | 0.2226 | -522.4666
[7 empty] | 0.192 | -460.0566 | 0.2616 | 703.47 | 0.2242 | -478.4316
[7 empty] | 0.19342 | -479.1619 | 0.26305 | 704.09 | 0.2258 | -424.6088
[7 empty] | 0.1936 | -481.5679 | 0.26453 | 701.14 | 0.2274 | -360.9864
[7 empty] | 0.19502 | -499.5644 | 0.26604 | 694.09 | 0.229 | -288.231
[7 empty] | 0.1952 | -501.8253 | 0.26759 | 682.31 | 0.2306 | -207.7682
[7 empty] | 0.19662 | -518.694 | 0.26918 | 665.15 | 0.2323 | -116.2338
[7 empty] | 0.1968 | -520.8073 | 0.27084 | 641.87 | 0.2339 | -27.21
[7 empty] | 0.19802 | -534.4464 | 0.27256 | 611.74 | 0.2355 | 61.6591
[7 empty] | 0.1984 | -538.494 | 0.27436 | 574.26 | 0.2371 | 147.6451
[7 empty] | 0.19962 | -551.1259 | 0.27621 | 529.75 | 0.2387 | 228.4801
[7 empty] | 0.2 | -554.8596 | 0.27806 | 479.57 | 0.2403 | 302.55
[7 empty] | 0.20095 | -563.9043 | 0.27899 | 452.47 | 0.2419 | 368.9504
[7 empty] | 0.2016 | -569.8658 | 0.28004 | 419.95 | 0.2435 | 427.4215
[7 empty] | 0.20255 | -578.0798 | 0.28119 | 382.52 | 0.2452 | 481.1391
[7 empty] | 0.2032 | -583.4525 | 0.2824 | 340.63 | 0.2468 | 524.4013
[7 empty] | 0.2048 | -595.5263 | 0.28364 | 294.6 | 0.2484 | 561.3636
[7 empty] | 0.2064 | -605.9502 | 0.28489 | 244.58 | 0.25 | 592.8221
[7 empty] | 0.20756 | -612.3573 | 0.28552 | 218.06 | 0.2516 | 619.5145
[7 empty] | 0.208 | -614.5278 | 0.28626 | 185 | 0.2532 | 642.0577
[7 empty] | 0.20916 | -619.4335 | 0.28711 | 145.6 | 0.2548 | 660.9124
[7 empty] | 0.2096 | -620.9865 | 0.28802 | 100.01 | 0.2565 | 677.2245
[7 empty] | 0.21076 | -624.137 | 0.28899 | 48.297 | 0.2581 | 689.1909
[7 empty] | 0.2112 | -624.9617 | 0.28999 | -9.5082 | 0.2597 | 697.8183
[7 empty] | 0.21236 | -626.0249 | 0.29102 | -73.416 | 0.2613 | 702.9094
[7 empty] | 0.2128 | -625.9776 | 0.29205 | -143.41 | 0.2629 | 704.1596
[7 empty] | 0.2138 | -624.8505 | 0.29309 | -219.41 | 0.2645 | 701.2007
[7 empty] | 0.2144 | -623.4329 | 0.29361 | -259.66 | 0.2661 | 693.6546
[7 empty] | 0.21525 | -620.3869 | 0.29423 | -309.74 | 0.2677 | 681.192
[7 empty] | 0.216 | -616.5893 | 0.29493 | -369.08 | 0.2694 | 662.314
[7 empty] | 0.21685 | -610.9135 | 0.2957 | -436.92 | 0.271 | 639.1635
[7 empty] | 0.2176 | -604.5728 | 0.29651 | -512.32 | 0.2726 | 610.8851
[7 empty] | 0.21845 | -595.7536 | 0.29736 | -594.11 | 0.2742 | 577.712
[7 empty] | 0.2192 | -586.393 | 0.29824 | -680.84 | 0.2758 | 539.962
[7 empty] | 0.22005 | -573.8724 | 0.29913 | -770.76 | 0.2774 | 497.9509
[7 empty] | 0.2208 | -560.9914 | 0.30004 | -861.77 | 0.279 | 451.8921
[7 empty] | 0.22165 | -544.207 | 0.30094 | -951.39 | 0.2806 | 401.7974
[7 empty] | 0.2224 | -527.3262 | 0.30185 | -1036.9 | 0.2823 | 343.8408
[7 empty] | 0.22325 | -505.7743 | 0.30231 | -1077.1 | 0.2839 | 284.1897
[7 empty] | 0.224 | -484.5014 | 0.30286 | -1122.7 | 0.2855 | 218.5897
[7 empty] | 0.22517 | -446.8873 | 0.30348 | -1170.1 | 0.2871 | 145.721
[7 empty] | 0.2256 | -431.9322 | 0.30417 | -1215.4 | 0.2887 | 63.9916
[7 empty] | 0.22677 | -387.0764 | 0.3049 | -1254.8 | 0.2903 | -28.3455
[7 empty] | 0.2272 | -369.5317 | 0.30568 | -1284.4 | 0.2919 | -133.0014
[7 empty] | 0.2288 | -297.8731 | 0.30648 | -1301.3 | 0.2935 | -251.3561
[7 empty] | 0.2304 | -218.2866 | 0.30731 | -1303.3 | 0.2952 | -392.7802
[7 empty] | 0.232 | -132.8279 | 0.30815 | -1289.2 | 0.2968 | -539.7601
[7 empty] | 0.2336 | -44.1081 | 0.30901 | -1258.7 | 0.2984 | -697.0539
[7 empty] | 0.2352 | 45.0005 | 0.30988 | -1212.9 | 0.3 | -858.431
[7 empty] | 0.23652 | 116.5766 | 0.31077 | -1153.4 | 0.3016 | -1013.8617
[7 empty] | 0.2368 | 131.7153 | 0.31168 | -1082.5 | 0.3032 | -1149.6049
[7 empty] | 0.23812 | 199.5195 | 0.3126 | -1003 | 0.3048 | -1249.8222
[7 empty] | 0.2384 | 213.6626 | 0.31355 | -917.74 | 0.3065 | -1301.4263
[7 empty] | 0.23951 | 266.6921 | 0.31451 | -829.47 | 0.3081 | -1290.1722
[7 empty] | 0.24 | 289.0973 | 0.31548 | -740.77 | 0.3097 | -1223.3027
[7 empty] | 0.24111 | 336.9647 | 0.31647 | -653.73 | 0.3113 | -1112.9014
[7 empty] | 0.2416 | 356.982 | 0.31746 | -569.85 | 0.3129 | -976.1566
[7 empty] | 0.24247 | 390.5401 | 0.31845 | -489.95 | 0.3145 | -829.6273
[7 empty] | 0.2432 | 416.9444 | 0.31895 | -451.58 | 0.3161 | -685.3467
[7 empty] | 0.24395 | 442.362 | 0.31955 | -406.82 | 0.3177 | -549.8243
[7 empty] | 0.2447 | 466.116 | 0.32023 | -357.53 | 0.3194 | -417.6076
[7 empty] | 0.2448 | 469.1463 | 0.32097 | -305.33 | 0.321 | -303.2998
[7 empty] | 0.24623 | 509.5503 | 0.32177 | -251.43 | 0.3226 | -196.4967
[7 empty] | 0.2464 | 514.1159 | 0.3226 | -196.64 | 0.3242 | -94.5634
[7 empty] | 0.2478 | 548.1045 | 0.32346 | -141.42 | 0.3258 | 4.8875
[7 empty] | 0.248 | 552.5868 | 0.32434 | -85.986 | 0.3274 | 103.5939
[7 empty] | 0.24882 | 569.9953 | 0.32523 | -30.391 | 0.329 | 202.2589
[7 empty] | 0.2496 | 585.3574 | 0.32613 | 25.394 | 0.3306 | 300.051
[7 empty] | 0.25042 | 600.1511 | 0.32704 | 81.414 | 0.3323 | 399.5641
[7 empty] | 0.2512 | 613.1857 | 0.32795 | 137.67 | 0.3339 | 482.7734
[7 empty] | 0.25202 | 625.7141 | 0.32887 | 194.05 | 0.3355 | 546.5586
[7 empty] | 0.2528 | 636.7233 | 0.32978 | 250.33 | 0.3371 | 580.0344
[7 empty] | 0.25362 | 647.2634 | 0.3307 | 306.03 | 0.3387 | 574.1276
[7 empty] | 0.2544 | 656.4723 | 0.33162 | 360.45 | 0.3403 | 526.5628
[7 empty] | 0.25522 | 665.2161 | 0.33253 | 412.56 | 0.3419 | 445.0493
[7 empty] | 0.256 | 672.7659 | 0.33345 | 461 | 0.3435 | 345.3232
[7 empty] | 0.25705 | 681.6752 | 0.33437 | 504.04 | 0.3452 | 238.7971
[7 empty] | 0.2576 | 685.7625 | 0.33483 | 522.92 | 0.3468 | 151.4206
[7 empty] | 0.25865 | 692.5108 | 0.33538 | 542.87 | 0.3484 | 82.6292
[7 empty] | 0.2592 | 695.4545 | 0.33602 | 561.3 | 0.35 | 32.9521
[7 empty] | 0.26025 | 699.9545 | 0.33671 | 575.43 | 0.3516 | 0.009702
[7 empty] | 0.2608 | 701.6861 | 0.33746 | 582.56 | 0.3532 | -19.5492
[7 empty] | 0.26173 | 703.6131 | 0.33825 | 580.37 | 0.3548 | -28.9682
[7 empty] | 0.2624 | 704.1822 | 0.33906 | 567.29 | 0.3565 | -30.8809
[7 empty] | 0.26333 | 703.7784 | 0.33989 | 542.75 | 0.3581 | -27.2426
[7 empty] | 0.264 | 702.5896 | 0.34074 | 507.27 | 0.3597 | -19.8799
[7 empty] | 0.26493 | 699.6333 | 0.34161 | 462.4 | 0.3613 | -9.8659
[7 empty] | 0.2656 | 696.5271 | 0.34248 | 410.4 | 0.3629 | 2.0668
[7 empty] | 0.26638 | 691.8099 | 0.34337 | 353.89 | 0.3645 | 15.4539
[7 empty] | 0.2672 | 685.6439 | 0.34429 | 295.55 | 0.3661 | 30.0538
[7 empty] | 0.26798 | 678.4582 | 0.34522 | 237.81 | 0.3677 | 45.8274
[7 empty] | 0.2688 | 669.6766 | 0.3462 | 182.73 | 0.3694 | 64.0634
[7 empty] | 0.26958 | 659.9405 | 0.34722 | 131.93 | 0.371 | 83.0466
[7 empty] | 0.2704 | 648.4969 | 0.3483 | 86.633 | 0.3726 | 104.5124
[7 empty] | 0.27145 | 631.8159 | 0.34947 | 47.665 | 0.3742 | 129.5437
[7 empty] | 0.272 | 622.1365 | 0.35076 | 15.611 | 0.3758 | 159.7069
[7 empty] | 0.27327 | 597.5901 | 0.35223 | -8.8931 | 0.3774 | 197.1703
[7 empty] | 0.2736 | 590.78 | 0.35385 | -24.319 | 0.379 | 244.7815
[7 empty] | 0.27487 | 562.4671 | 0.35553 | -30.615 | 0.3806 | 305.9847
[7 empty] | 0.2752 | 554.7218 | 0.35722 | -29.787 | 0.3823 | 389.8839
[7 empty] | 0.27647 | 522.9048 | 0.35807 | -27.379 | 0.3839 | 489.1487
[7 empty] | 0.2768 | 514.2894 | 0.35907 | -23.196 | 0.3855 | 607.0865
[7 empty] | 0.27782 | 486.4928 | 0.36019 | -17.091 | 0.3871 | 736.5306
[7 empty] | 0.2784 | 469.7462 | 0.36142 | -9.1313 | 0.3887 | 862.9484
[7 empty] | 0.27929 | 443.3677 | 0.36271 | 0.49592 | 0.3903 | 967.2834
[7 empty] | 0.28 | 421.1902 | 0.36406 | 11.576 | 0.3919 | 1033.102
[7 empty] | 0.28073 | 397.7646 | 0.36546 | 23.934 | 0.3935 | 1053.5397
[7 empty] | 0.28145 | 373.4463 | 0.36688 | 37.487 | 0.3952 | 1030.2283
[7 empty] | 0.2816 | 368.465 | 0.36833 | 52.275 | 0.3968 | 977.2092
[7 empty] | 0.28233 | 343.0075 | 0.3698 | 68.502 | 0.3984 | 905.7399
[7 empty] | 0.28305 | 316.5265 | 0.37129 | 86.584 | 0.4 | 824.4829
[7 empty] | 0.2832 | 311.0933 | 0.3728 | 107.22 | 0.4016 | 738.567
[7 empty] | 0.28393 | 283.2715 | 0.37433 | 131.54 | 0.4032 | 650.254
[7 empty] | 0.28458 | 257.2586 | 0.37589 | 161.26 | 0.4048 | 559.9894
[7 empty] | 0.2848 | 248.2457 | 0.37749 | 199.11 | 0.4065 | 461.4639
[7 empty] | 0.28545 | 220.7771 | 0.37915 | 249.67 | 0.4081 | 365.6626
[7 empty] | 0.28611 | 192.1096 | 0.38096 | 321.72 | 0.4097 | 266.6612
[7 empty] | 0.2864 | 178.7445 | 0.38297 | 428.25 | 0.4113 | 164.9075
[7 empty] | 0.28705 | 148.1508 | 0.38397 | 493.22 | 0.4129 | 61.6161
[7 empty] | 0.28786 | 108.2303 | 0.38511 | 575.96 | 0.4145 | -41.3068
[7 empty] | 0.288 | 101.107 | 0.38634 | 673.4 | 0.4161 | -141.5066
[7 empty] | 0.28881 | 58.27 | 0.38763 | 779.08 | 0.4177 | -236.5325
[7 empty] | 0.2896 | 13.6347 | 0.38898 | 882.48 | 0.4194 | -329.4069
[7 empty] | 0.29041 | -34.8411 | 0.39035 | 969.49 | 0.421 | -407.5471
[7 empty] | 0.2912 | -85.4278 | 0.39104 | 1002.6 | 0.4226 | -475.8592
[7 empty] | 0.29191 | -133.3326 | 0.39185 | 1031.2 | 0.4242 | -534.2794
[7 empty] | 0.29254 | -178.5102 | 0.39275 | 1049.3 | 0.4258 | -583.3694
[7 empty] | 0.2928 | -197.6501 | 0.39373 | 1052.7 | 0.4274 | -624.1352
[7 empty] | 0.29331 | -236.5258 | 0.39477 | 1039.8 | 0.429 | -657.8343
[7 empty] | 0.29382 | -276.8747 | 0.39584 | 1011.8 | 0.4306 | -685.8103
[7 empty] | 0.2944 | -324.0444 | 0.39694 | 971.72 | 0.4323 | -710.724
[7 empty] | 0.29552 | -421.0436 | 0.39804 | 922.84 | 0.4339 | -730.896
[7 empty] | 0.296 | -464.5282 | 0.39916 | 868.28 | 0.4355 | -748.9452
[7 empty] | 0.2971 | -568.6481 | 0.40027 | 810.32 | 0.4371 | -765.7364
[7 empty] | 0.2976 | -617.219 | 0.40139 | 750.41 | 0.4387 | -781.9755
[7 empty] | 0.29833 | -689.5155 | 0.40194 | 719.98 | 0.4403 | -798.2246
[7 empty] | 0.29905 | -762.7841 | 0.40262 | 682.83 | 0.4419 | -814.9209
[7 empty] | 0.2992 | -777.5599 | 0.40339 | 639.87 | 0.4435 | -832.396
[7 empty] | 0.29993 | -850.8978 | 0.40424 | 591.95 | 0.4452 | -852.0852
[7 empty] | 0.30065 | -923.1766 | 0.40516 | 539.72 | 0.4468 | -871.8408
[7 empty] | 0.3008 | -937.4749 | 0.40613 | 483.64 | 0.4484 | -892.8686
[7 empty] | 0.30153 | -1006.8897 | 0.40714 | 424.02 | 0.45 | -915.1646
[7 empty] | 0.30225 | -1072.4211 | 0.40818 | 361.05 | 0.4516 | -938.6108
[7 empty] | 0.3024 | -1084.9967 | 0.40926 | 294.91 | 0.4532 | -962.9168
[7 empty] | 0.30305 | -1137.8217 | 0.41035 | 225.83 | 0.4548 | -987.5178
[7 empty] | 0.3037 | -1185.0626 | 0.41147 | 154.2 | 0.4565 | -1012.8363
[7 empty] | 0.304 | -1205.0148 | 0.41262 | 80.547 | 0.4581 | -1034.0342
[7 empty] | 0.30495 | -1256.7119 | 0.41378 | 5.6162 | 0.4597 | -1049.666
[7 empty] | 0.3056 | -1281.8711 | 0.41496 | -69.685 | 0.4613 | -1054.9461
[7 empty] | 0.30654 | -1301.7943 | 0.41616 | -144.31 | 0.4629 | -1042.445
[7 empty] | 0.30693 | -1304.1954 | 0.41738 | -217.17 | 0.4645 | -1001.197
[7 empty] | 0.3072 | -1303.7707 | 0.41862 | -287.15 | 0.4661 | -916.2489
[7 empty] | 0.30759 | -1300.1697 | 0.41988 | -353.27 | 0.4677 | -769.8108
[7 empty] | 0.30798 | -1293.0954 | 0.42117 | -414.73 | 0.4694 | -529.0965
[7 empty] | 0.30848 | -1279.019 | 0.42249 | -470.92 | 0.471 | -217.9896
[7 empty] | 0.3088 | -1267.3404 | 0.42384 | -521.52 | 0.4726 | 155.6557
[7 empty] | 0.3093 | -1244.7326 | 0.42523 | -566.46 | 0.4742 | 546.121
[7 empty] | 0.30992 | -1210.3621 | 0.42666 | -605.91 | 0.4758 | 895.6851
[7 empty] | 0.3104 | -1179.5849 | 0.42814 | -640.25 | 0.4774 | 1159.8627
[7 empty] | 0.31102 | -1134.8245 | 0.42968 | -670.06 | 0.479 | 1323.6908
[7 empty] | 0.31178 | -1074.3785 | 0.43128 | -696.07 | 0.4806 | 1398.6754
[7 empty] | 0.312 | -1055.5172 | 0.43295 | -719.09 | 0.4823 | 1407.946
[7 empty] | 0.31276 | -989.3479 | 0.4347 | -740.04 | 0.4839 | 1375.9732
[7 empty] | 0.31351 | -920.7565 | 0.43654 | -759.87 | 0.4855 | 1323.6733
[7 empty] | 0.3136 | -912.6981 | 0.43846 | -779.48 | 0.4871 | 1263.4807
[7 empty] | 0.31454 | -826.1472 | 0.44045 | -799.67 | 0.4887 | 1202.8905
[7 empty] | 0.3152 | -766.0139 | 0.44247 | -821.03 | 0.4903 | 1146.0436
[7 empty] | 0.31614 | -682.0315 | 0.44451 | -843.92 | 0.4919 | 1095.0044
[7 empty] | 0.3168 | -625.0594 | 0.44553 | -856.03 | 0.4935 | 1050.6374
[7 empty] | 0.31759 | -559.1406 | 0.44673 | -870.9 | 0.4952 | 1011.0421
[7 empty] | 0.3183 | -502.289 | 0.44807 | -888.33 | 0.4968 | 980.7599
[7 empty] | 0.3184 | -494.1859 | 0.4495 | -908.05 | 0.4984 | 957.003
[7 empty] | 0.319 | -447.9262 | 0.451 | -929.69 | 0.5 | 939.4989
[7 empty] | 0.3195 | -410.6585 | 0.45254 | -952.75 | 0.5016 | 927.9907
[7 empty] | 0.32 | -373.9464 | 0.45409 | -976.51 | 0.5032 | 922.2455
[7 empty] | 0.3205 | -338.5115 | 0.45486 | -988.39 | 0.5048 | 922.0345
[7 empty] | 0.32099 | -303.8827 | 0.45578 | -1002.2 | 0.5065 | 927.5638
[7 empty] | 0.32149 | -269.9825 | 0.45681 | -1017.2 | 0.5081 | 937.7382
[7 empty] | 0.3216 | -262.7343 | 0.45793 | -1031.9 | 0.5097 | 951.9886
[7 empty] | 0.3221 | -229.6119 | 0.45911 | -1044.7 | 0.5113 | 969.0183
[7 empty] | 0.32277 | -185.5087 | 0.46032 | -1053.2 | 0.5129 | 986.5693
[7 empty] | 0.3232 | -158.0435 | 0.46155 | -1054.4 | 0.5145 | 1000.8347
[7 empty] | 0.32388 | -115.1723 | 0.46279 | -1044.1 | 0.5161 | 1005.6742
[7 empty] | 0.3247 | -63.6388 | 0.46341 | -1033.2 | 0.5177 | 991.7734
[7 empty] | 0.3248 | -57.2783 | 0.46414 | -1013.8 | 0.5194 | 941.9983
[7 empty] | 0.32562 | -6.2657 | 0.46497 | -981.76 | 0.521 | 846.0703
[7 empty] | 0.3264 | 41.7479 | 0.46587 | -932.15 | 0.5226 | 689.0807
[7 empty] | 0.32711 | 85.7991 | 0.46682 | -859.34 | 0.5242 | 468.2937
[7 empty] | 0.32775 | 124.8819 | 0.46781 | -757.73 | 0.5258 | 199.5235
[7 empty] | 0.328 | 140.4347 | 0.46882 | -622.75 | 0.5274 | -82.8052
[7 empty] | 0.3285 | 171.1538 | 0.46984 | -452.29 | 0.529 | -338.1692
[7 empty] | 0.329 | 201.8474 | 0.47087 | -248.32 | 0.5306 | -537.23
[7 empty] | 0.32949 | 232.4727 | 0.47138 | -135.52 | 0.5323 | -676.8279
[7 empty] | 0.3296 | 238.9788 | 0.47199 | 7.1617 | 0.5339 | -748.2463
[7 empty] | 0.3301 | 269.4345 | 0.47269 | 175.81 | 0.5355 | -776.4807
[7 empty] | 0.3306 | 299.6515 | 0.47345 | 363.04 | 0.5371 | -776.3399
[7 empty] | 0.33109 | 329.5135 | 0.47426 | 558.58 | 0.5387 | -759.5658
[7 empty] | 0.3312 | 335.8125 | 0.4751 | 750.78 | 0.5403 | -734.3241
[7 empty] | 0.33181 | 371.3106 | 0.47598 | 928.62 | 0.5419 | -705.8183
[7 empty] | 0.33241 | 405.6868 | 0.47688 | 1083.4 | 0.5435 | -677.1343
[7 empty] | 0.3328 | 426.9042 | 0.4778 | 1209.6 | 0.5452 | -648.3315
[7 empty] | 0.33341 | 458.5509 | 0.47876 | 1304.6 | 0.5468 | -623.6237
[7 empty] | 0.33419 | 495.8215 | 0.47976 | 1368.5 | 0.5484 | -601.4937
[7 empty] | 0.3344 | 505.1775 | 0.48081 | 1403 | 0.55 | -581.8645
[7 empty] | 0.33518 | 535.7995 | 0.48193 | 1410.6 | 0.5516 | -564.4749
[7 empty] | 0.336 | 560.7089 | 0.48315 | 1394.6 | 0.5532 | -548.9606
[7 empty] | 0.33678 | 576.2295 | 0.48451 | 1357.9 | 0.5548 | -534.9054
[7 empty] | 0.3376 | 582.696 | 0.48601 | 1305.1 | 0.5565 | -521.0887
[7 empty] | 0.33854 | 576.6151 | 0.48761 | 1244.2 | 0.5581 | -508.6972
[7 empty] | 0.3392 | 563.6517 | 0.48925 | 1183.1 | 0.5597 | -496.5145
[7 empty] | 0.34014 | 533.0358 | 0.4909 | 1126.4 | 0.5613 | -484.224
[7 empty] | 0.3408 | 504.2637 | 0.49255 | 1076.4 | 0.5629 | -471.5872
[7 empty] | 0.34174 | 454.3167 | 0.49337 | 1054 | 0.5645 | -458.4542
[7 empty] | 0.3424 | 415.2156 | 0.49437 | 1029.5 | 0.5661 | -444.7686
[7 empty] | 0.34334 | 355.632 | 0.49551 | 1004.7 | 0.5677 | -430.563
[7 empty] | 0.344 | 313.525 | 0.49677 | 981.31 | 0.5694 | -415.0221
[7 empty] | 0.34494 | 254.5172 | 0.49812 | 960.65 | 0.571 | -400.1505
[7 empty] | 0.3456 | 215.7036 | 0.49956 | 943.71 | 0.5726 | -385.2476
[7 empty] | 0.34683 | 150.4597 | 0.50106 | 931.21 | 0.5742 | -370.5267
[7 empty] | 0.3472 | 132.6636 | 0.50261 | 923.65 | 0.5758 | -356.1924
[7 empty] | 0.34843 | 81.9581 | 0.50421 | 921.4 | 0.5774 | -342.4246
[7 empty] | 0.3488 | 68.7337 | 0.50586 | 924.71 | 0.579 | -329.3693
[7 empty] | 0.34989 | 36.0378 | 0.50755 | 933.61 | 0.5806 | -317.1334
[7 empty] | 0.3504 | 23.4982 | 0.50929 | 947.83 | 0.5823 | -305.1053
[7 empty] | 0.35149 | 2.0155 | 0.51108 | 966.4 | 0.5839 | -294.7312
[7 empty] | 0.352 | -5.8066 | 0.51294 | 986.85 | 0.5855 | -285.272
[7 empty] | 0.35309 | -18.3864 | 0.51492 | 1003.2 | 0.5871 | -276.6979
[7 empty] | 0.3536 | -22.5722 | 0.51706 | 1000.4 | 0.5887 | -268.9582
[7 empty] | 0.35469 | -28.4369 | 0.51922 | 949.89 | 0.5903 | -261.9867
[7 empty] | 0.3552 | -29.929 | 0.5203 | 895.6 | 0.5919 | -255.7059
[7 empty] | 0.35629 | -30.8835 | 0.5215 | 805.14 | 0.5935 | -250.0305
[7 empty] | 0.3568 | -30.4273 | 0.52278 | 668.56 | 0.5952 | -244.5632
[7 empty] | 0.35815 | -26.9739 | 0.52413 | 481.15 | 0.5968 | -239.8496
[7 empty] | 0.3584 | -26.0097 | 0.52552 | 249.6 | 0.5984 | -235.4597
[7 empty] | 0.35975 | -19.5382 | 0.52694 | -0.90028 | 0.6 | -231.3003
[7 empty] | 0.36 | -18.0968 | 0.52765 | -123.3 | 0.6016 | -227.2793
[7 empty] | 0.36119 | -10.586 | 0.52848 | -259.24 | 0.6032 | -223.3066
[7 empty] | 0.3616 | -7.6916 | 0.52942 | -395.28 | 0.6048 | -219.2949
[7 empty] | 0.36279 | 1.2135 | 0.53043 | -518.73 | 0.6065 | -214.8953
[7 empty] | 0.3632 | 4.5285 | 0.53151 | -620.53 | 0.6081 | -210.5409
[7 empty] | 0.36442 | 14.8159 | 0.53265 | -696.33 | 0.6097 | -205.9021
[7 empty] | 0.3648 | 18.1427 | 0.53383 | -745.96 | 0.6113 | -200.909
[7 empty] | 0.36596 | 28.775 | 0.53507 | -772.14 | 0.6129 | -195.4983
[7 empty] | 0.3664 | 32.9477 | 0.53636 | -779.1 | 0.6145 | -189.6144
[7 empty] | 0.36752 | 44.0201 | 0.5377 | -771.56 | 0.6161 | -183.2105
[7 empty] | 0.368 | 48.9416 | 0.53909 | -753.99 | 0.6177 | -176.2501
[7 empty] | 0.36912 | 60.9348 | 0.54054 | -730.25 | 0.6194 | -168.2171
[7 empty] | 0.3696 | 66.3318 | 0.54204 | -703.39 | 0.621 | -160.0433
[7 empty] | 0.37072 | 79.5477 | 0.54358 | -675.71 | 0.6226 | -151.2759
[7 empty] | 0.3712 | 85.5669 | 0.54517 | -648.74 | 0.6242 | -141.9299
[7 empty] | 0.37237 | 101.1566 | 0.54681 | -623.44 | 0.6258 | -132.0341
[7 empty] | 0.3728 | 107.3961 | 0.54849 | -600.28 | 0.6274 | -121.6308
[7 empty] | 0.37407 | 127.2556 | 0.55021 | -579.39 | 0.629 | -110.775
[7 empty] | 0.3744 | 132.9553 | 0.55198 | -560.61 | 0.6306 | -99.5331
[7 empty] | 0.37577 | 159.0518 | 0.55378 | -543.62 | 0.6323 | -87.2505
[7 empty] | 0.376 | 163.8787 | 0.55564 | -527.94 | 0.6339 | -75.4598
[7 empty] | 0.3776 | 202.4153 | 0.55754 | -512.99 | 0.6355 | -63.5356
[7 empty] | 0.37897 | 243.6304 | 0.55948 | -498.18 | 0.6371 | -51.5679
[7 empty] | 0.3792 | 251.4971 | 0.56147 | -482.9 | 0.6387 | -39.6461
[7 empty] | 0.38057 | 304.4982 | 0.56351 | -466.69 | 0.6403 | -27.8562
[7 empty] | 0.3808 | 314.6184 | 0.5656 | -449.21 | 0.6419 | -16.2788
[7 empty] | 0.38212 | 379.8551 | 0.56773 | -430.39 | 0.6435 | -4.9866
[7 empty] | 0.3824 | 395.2963 | 0.56992 | -410.4 | 0.6452 | 6.6276
[7 empty] | 0.38348 | 460.7641 | 0.57215 | -389.59 | 0.6468 | 17.1413
[7 empty] | 0.384 | 495.7539 | 0.57445 | -368.51 | 0.6484 | 27.2069
[7 empty] | 0.38488 | 559.2861 | 0.5768 | -347.73 | 0.65 | 36.7928
[7 empty] | 0.3856 | 614.6406 | 0.57923 | -327.8 | 0.6516 | 45.8778
[7 empty] | 0.3863 | 670.9559 | 0.58174 | -309.2 | 0.6532 | 54.4504
[7 empty] | 0.387 | 728.3464 | 0.58434 | -292.25 | 0.6548 | 62.5081
[7 empty] | 0.3872 | 744.3466 | 0.58705 | -277.15 | 0.6565 | 70.5107
[7 empty] | 0.38846 | 844.4 | 0.58983 | -264.14 | 0.6581 | 77.5291
[7 empty] | 0.3888 | 869.9214 | 0.59261 | -253.29 | 0.6597 | 84.0671
[7 empty] | 0.39001 | 950.6317 | 0.59538 | -244.14 | 0.6613 | 90.1456
[7 empty] | 0.3904 | 972.2574 | 0.59816 | -236.22 | 0.6629 | 95.7886
[7 empty] | 0.39096 | 999.1657 | 0.60094 | -229.05 | 0.6645 | 101.0217
[7 empty] | 0.39151 | 1020.8264 | 0.60372 | -222.13 | 0.6661 | 105.8713
[7 empty] | 0.392 | 1035.3635 | 0.60649 | -215.02 | 0.6677 | 110.3638
[7 empty] | 0.39256 | 1046.6135 | 0.60927 | -207.28 | 0.6694 | 114.7744
[7 empty] | 0.39311 | 1052.3696 | 0.61205 | -198.53 | 0.671 | 118.6097
[7 empty] | 0.3936 | 1053.0656 | 0.61483 | -188.45 | 0.6726 | 122.1611
[7 empty] | 0.39416 | 1049.1975 | 0.61761 | -176.79 | 0.6742 | 125.4482
[7 empty] | 0.39471 | 1040.791 | 0.62038 | -163.38 | 0.6758 | 128.4879
[7 empty] | 0.3952 | 1030.0036 | 0.62316 | -148.18 | 0.6774 | 131.2937
[7 empty] | 0.39576 | 1014.3944 | 0.62594 | -131.26 | 0.679 | 133.8759
[7 empty] | 0.39631 | 995.6937 | 0.62872 | -112.84 | 0.6806 | 136.2409
[7 empty] | 0.3968 | 977.0397 | 0.63149 | -93.216 | 0.6823 | 138.5187
[7 empty] | 0.39751 | 947.122 | 0.63427 | -72.796 | 0.6839 | 140.4398
[7 empty] | 0.39822 | 914.4744 | 0.63705 | -52.034 | 0.6855 | 142.139
[7 empty] | 0.3984 | 905.6124 | 0.63983 | -31.398 | 0.6871 | 143.6064
[7 empty] | 0.39911 | 870.5057 | 0.64261 | -11.328 | 0.6887 | 144.8276
[7 empty] | 0.39974 | 838.2022 | 0.64538 | 7.7993 | 0.6903 | 145.7837
[7 empty] | 0.4 | 824.3871 | 0.64816 | 25.693 | 0.6919 | 146.4517
[7 empty] | 0.40054 | 795.8994 | 0.65094 | 42.158 | 0.6935 | 146.8044
[7 empty] | 0.40107 | 767.0228 | 0.65372 | 57.094 | 0.6952 | 146.7986
[7 empty] | 0.4016 | 738.4968 | 0.65649 | 70.482 | 0.6968 | 146.398
[7 empty] | 0.40214 | 709.0627 | 0.65927 | 82.371 | 0.6984 | 145.5752
[7 empty] | 0.40267 | 679.4041 | 0.66205 | 92.858 | 0.7 | 144.2893
[7 empty] | 0.4032 | 650.2074 | 0.66483 | 102.07 | 0.7016 | 142.4977
[7 empty] | 0.40374 | 620.1289 | 0.66761 | 110.14 | 0.7032 | 140.1569
[7 empty] | 0.40447 | 578.826 | 0.67038 | 117.2 | 0.7048 | 137.2239
[7 empty] | 0.4048 | 559.9675 | 0.67316 | 123.38 | 0.7065 | 133.4126
[7 empty] | 0.40553 | 517.9659 | 0.67594 | 128.78 | 0.7081 | 129.1314
[7 empty] | 0.4064 | 467.3533 | 0.67872 | 133.48 | 0.7097 | 124.1435
[7 empty] | 0.40728 | 415.2454 | 0.68149 | 137.52 | 0.7113 | 118.4226
[7 empty] | 0.408 | 371.7829 | 0.68427 | 140.91 | 0.7129 | 111.9506
[7 empty] | 0.40888 | 317.9111 | 0.68705 | 143.63 | 0.7145 | 104.7195
[7 empty] | 0.4096 | 273.0125 | 0.68983 | 145.6 | 0.7161 | 96.732
[7 empty] | 0.41048 | 217.5047 | 0.69261 | 146.73 | 0.7177 | 88.003
[7 empty] | 0.4112 | 171.4421 | 0.69538 | 146.86 | 0.7194 | 77.9474
[7 empty] | 0.41228 | 101.6931 | 0.69816 | 145.83 | 0.721 | 67.7912
[7 empty] | 0.4128 | 68.236 | 0.70094 | 143.42 | 0.7226 | 57.0186
[7 empty] | 0.41388 | -1.5961 | 0.70372 | 139.41 | 0.7242 | 45.6951
[7 empty] | 0.4144 | -34.7397 | 0.70649 | 133.58 | 0.7258 | 33.8964
[7 empty] | 0.41548 | -103.1075 | 0.70927 | 125.72 | 0.7274 | 21.7065
[7 empty] | 0.416 | -135.1514 | 0.71205 | 115.68 | 0.729 | 9.216
[7 empty] | 0.41708 | -200.3847 | 0.71483 | 103.36 | 0.7306 | -3.4802
[7 empty] | 0.4176 | -230.5456 | 0.71761 | 88.766 | 0.7323 | -17.0872
[7 empty] | 0.41842 | -276.968 | 0.72038 | 72.022 | 0.7339 | -29.9021
[7 empty] | 0.4192 | -318.7232 | 0.72316 | 53.354 | 0.7355 | -42.6282
[7 empty] | 0.42002 | -360.7468 | 0.72594 | 33.102 | 0.7371 | -55.174
[7 empty] | 0.4208 | -398.0459 | 0.72872 | 11.691 | 0.7387 | -67.4527
[7 empty] | 0.42162 | -435.1084 | 0.73149 | -10.397 | 0.7403 | -79.3824
[7 empty] | 0.4224 | -467.608 | 0.73427 | -32.656 | 0.7419 | -90.887
[7 empty] | 0.42322 | -499.5402 | 0.73705 | -54.589 | 0.7435 | -101.8959
[7 empty] | 0.424 | -527.255 | 0.73983 | -75.731 | 0.7452 | -112.9773
[7 empty] | 0.42505 | -561.222 | 0.74261 | -95.665 | 0.7468 | -122.7644
[7 empty] | 0.4256 | -577.4778 | 0.74538 | -114.02 | 0.7484 | -131.8729
[7 empty] | 0.42665 | -605.761 | 0.74816 | -130.48 | 0.75 | -140.2525
[7 empty] | 0.4272 | -619.2359 | 0.75094 | -144.77 | 0.7516 | -147.8576
[7 empty] | 0.42825 | -642.6256 | 0.75372 | -156.65 | 0.7532 | -154.6467
[7 empty] | 0.4288 | -653.7636 | 0.75649 | -165.93 | 0.7548 | -160.5829
[7 empty] | 0.42985 | -673.1357 | 0.75927 | -172.46 | 0.7565 | -165.9198
[7 empty] | 0.4304 | -682.4 | 0.76205 | -176.14 | 0.7581 | -170.0015
[7 empty] | 0.43145 | -698.6267 | 0.76483 | -176.94 | 0.7597 | -173.1493
[7 empty] | 0.432 | -706.4611 | 0.76761 | -174.91 | 0.7613 | -175.3493
[7 empty] | 0.43305 | -720.3517 | 0.77038 | -170.17 | 0.7629 | -176.5949
[7 empty] | 0.4336 | -727.1567 | 0.77316 | -162.91 | 0.7645 | -176.8873
[7 empty] | 0.43501 | -743.4674 | 0.77594 | -153.4 | 0.7661 | -176.2362
[7 empty] | 0.4352 | -745.5469 | 0.77872 | -141.96 | 0.7677 | -174.6598
[7 empty] | 0.43661 | -760.5731 | 0.78149 | -128.94 | 0.7694 | -172.0014
[7 empty] | 0.4368 | -762.5276 | 0.78427 | -114.71 | 0.771 | -168.6114
[7 empty] | 0.43821 | -776.9255 | 0.78705 | -99.62 | 0.7726 | -164.405
[7 empty] | 0.4384 | -778.8336 | 0.78983 | -84.002 | 0.7742 | -159.4334
[7 empty] | 0.43981 | -793.1285 | 0.79261 | -68.144 | 0.7758 | -153.7542
[7 empty] | 0.44 | -795.0526 | 0.79538 | -52.283 | 0.7774 | -147.4297
[7 empty] | 0.44141 | -809.6557 | 0.79816 | -36.597 | 0.779 | -140.5265
[7 empty] | 0.4416 | -811.6439 | 0.80094 | -21.204 | 0.7806 | -133.1132
[7 empty] | 0.44268 | -823.2335 | 0.80372 | -6.1571 | 0.7823 | -124.7559
[7 empty] | 0.4432 | -828.957 | 0.80649 | 8.5552 | 0.7839 | -116.5109
[7 empty] | 0.44406 | -838.6327 | 0.80927 | 23.013 | 0.7855 | -107.9677
[7 empty] | 0.4448 | -847.2504 | 0.81205 | 37.373 | 0.7871 | -99.1912
[7 empty] | 0.44566 | -857.5291 | 0.81483 | 51.874 | 0.7887 | -90.2428
[7 empty] | 0.4464 | -866.7001 | 0.81761 | 66.86 | 0.7903 | -81.1795
[7 empty] | 0.44726 | -877.6456 | 0.82038 | 82.801 | 0.7919 | -72.0526
[7 empty] | 0.448 | -887.4074 | 0.82316 | 100.33 | 0.7935 | -62.9077
[7 empty] | 0.44908 | -902.1162 | 0.82594 | 120.3 | 0.7952 | -53.2157
[7 empty] | 0.4496 | -909.3912 | 0.82872 | 143.8 | 0.7968 | -44.1509
[7 empty] | 0.4505 | -922.2959 | 0.83149 | 172.3 | 0.7984 | -35.1679
[7 empty] | 0.4512 | -932.5659 | 0.83427 | 207.59 | 0.8 | -26.2853
[7 empty] | 0.45199 | -944.3305 | 0.83705 | 251.85 | 0.8016 | -17.515
[7 empty] | 0.4528 | -956.6916 | 0.83983 | 307.45 | 0.8032 | -8.8615
[7 empty] | 0.45359 | -968.7665 | 0.84261 | 376.58 | 0.8048 | -0.32214
[7 empty] | 0.4544 | -981.2848 | 0.84538 | 460.41 | 0.8065 | 8.6373
[7 empty] | 0.45519 | -993.3001 | 0.84816 | 557.95 | 0.8081 | 16.9817
[7 empty] | 0.456 | -1005.4665 | 0.85094 | 664.67 | 0.8097 | 25.2677
[7 empty] | 0.45699 | -1019.597 | 0.85372 | 771.84 | 0.8113 | 33.5307
[7 empty] | 0.4576 | -1027.7159 | 0.85511 | 821.88 | 0.8129 | 41.8154
[7 empty] | 0.45859 | -1039.4621 | 0.85668 | 872.98 | 0.8145 | 50.1772
[7 empty] | 0.4592 | -1045.4879 | 0.85837 | 918.98 | 0.8161 | 58.6836
[7 empty] | 0.46043 | -1053.6 | 0.86014 | 954.46 | 0.8177 | 67.4153
[7 empty] | 0.4608 | -1054.6457 | 0.86192 | 976.04 | 0.8194 | 77.048
[7 empty] | 0.46203 | -1051.8392 | 0.86281 | 981.3 | 0.821 | 86.5696
[7 empty] | 0.4624 | -1048.689 | 0.86385 | 982.88 | 0.8226 | 96.6722
[7 empty] | 0.46363 | -1027.7685 | 0.86503 | 979.05 | 0.8242 | 107.5168
[7 empty] | 0.464 | -1017.849 | 0.8663 | 968.9 | 0.8258 | 119.2928
[7 empty] | 0.46508 | -976.2456 | 0.86764 | 952.43 | 0.8274 | 132.2213
[7 empty] | 0.4656 | -948.4128 | 0.86903 | 930.4 | 0.829 | 146.5596
[7 empty] | 0.46668 | -871.1916 | 0.87046 | 904.08 | 0.8306 | 162.6043
[7 empty] | 0.4672 | -823.2008 | 0.87191 | 874.96 | 0.8323 | 181.9012
[7 empty] | 0.46811 | -720.7379 | 0.87339 | 844.52 | 0.8339 | 202.5824
[7 empty] | 0.4688 | -624.8766 | 0.87489 | 814.08 | 0.8355 | 226.1369
[7 empty] | 0.46971 | -475.778 | 0.8764 | 784.68 | 0.8371 | 253.0157
[7 empty] | 0.4704 | -343.8555 | 0.87794 | 757.02 | 0.8387 | 283.6806
[7 empty] | 0.47115 | -185.4499 | 0.8795 | 731.43 | 0.8403 | 318.5744
[7 empty] | 0.4719 | -13.6205 | 0.88108 | 707.85 | 0.8419 | 358.0768
[7 empty] | 0.472 | 10.2089 | 0.88268 | 685.74 | 0.8435 | 402.4433
[7 empty] | 0.47275 | 191.8736 | 0.88432 | 664.02 | 0.8452 | 454.9685
[7 empty] | 0.47339 | 350.3277 | 0.88599 | 640.96 | 0.8468 | 509.2134
[7 empty] | 0.4736 | 400.8409 | 0.8877 | 613.98 | 0.8484 | 567.474
[7 empty] | 0.47424 | 555.9403 | 0.88945 | 579.47 | 0.85 | 628.6535
[7 empty] | 0.47489 | 704.0083 | 0.89127 | 532.56 | 0.8516 | 691.1697
[7 empty] | 0.4752 | 772.1304 | 0.89314 | 467.17 | 0.8532 | 752.9892
[7 empty] | 0.47584 | 903.5968 | 0.89508 | 376.66 | 0.8548 | 811.7431
[7 empty] | 0.47649 | 1020.7381 | 0.89708 | 256.03 | 0.8565 | 868.0055
[7 empty] | 0.4768 | 1071.8209 | 0.89912 | 105.05 | 0.8581 | 912.6504
[7 empty] | 0.47744 | 1165.1273 | 0.90119 | -69.569 | 0.8597 | 947.2257
[7 empty] | 0.47809 | 1241.8734 | 0.90327 | -255.21 | 0.8613 | 970.4166
[7 empty] | 0.4784 | 1273.1968 | 0.90535 | -437.36 | 0.8629 | 981.7165
[7 empty] | 0.47904 | 1326.3818 | 0.90744 | -603.93 | 0.8645 | 981.4715
[7 empty] | 0.4799 | 1374.8978 | 0.90954 | -747.24 | 0.8661 | 970.8066
[7 empty] | 0.48 | 1379.1573 | 0.91059 | -809.23 | 0.8677 | 951.4529
[7 empty] | 0.4811 | 1407.2568 | 0.91182 | -873.99 | 0.8694 | 923.7253
[7 empty] | 0.4816 | 1410.739 | 0.91318 | -937.12 | 0.871 | 893.2278
[7 empty] | 0.48276 | 1401.6308 | 0.91465 | -996.03 | 0.8726 | 860.6188
[7 empty] | 0.4832 | 1393.2419 | 0.91618 | -1050 | 0.8742 | 827.7187
[7 empty] | 0.48436 | 1362.2879 | 0.91775 | -1099.8 | 0.8758 | 795.9456
[7 empty] | 0.4848 | 1348.0279 | 0.91933 | -1146.9 | 0.8774 | 766.2562
[7 empty] | 0.48596 | 1306.7545 | 0.92092 | -1193.3 | 0.879 | 739.1264
[7 empty] | 0.4864 | 1290.1598 | 0.92171 | -1216.8 | 0.8806 | 714.5535
[7 empty] | 0.48756 | 1245.8903 | 0.92266 | -1245.7 | 0.8823 | 690.7084
[7 empty] | 0.488 | 1229.0993 | 0.92374 | -1279.9 | 0.8839 | 669.3895
[7 empty] | 0.48916 | 1186.0805 | 0.92491 | -1319.7 | 0.8855 | 647.6923
[7 empty] | 0.4896 | 1170.279 | 0.92615 | -1365.5 | 0.8871 | 623.6888
[7 empty] | 0.49076 | 1130.7628 | 0.92745 | -1418 | 0.8887 | 594.977
[7 empty] | 0.4912 | 1116.545 | 0.92879 | -1478 | 0.8903 | 558.7372
[7 empty] | 0.49236 | 1081.5875 | 0.93016 | -1546.2 | 0.8919 | 511.8801
[7 empty] | 0.4928 | 1069.2053 | 0.93155 | -1622.8 | 0.8935 | 451.3349
[7 empty] | 0.49396 | 1039.1904 | 0.93297 | -1708 | 0.8952 | 369.1205
[7 empty] | 0.4944 | 1028.7098 | 0.93441 | -1800.7 | 0.8968 | 273.3571
[7 empty] | 0.49541 | 1006.7598 | 0.93588 | -1897.8 | 0.8984 | 160.0434
[7 empty] | 0.496 | 995.0644 | 0.93742 | -1992.9 | 0.9 | 31.6336
[7 empty] | 0.49701 | 977.3283 | 0.93909 | -2069.7 | 0.9016 | -107.2891
[7 empty] | 0.4976 | 968.0725 | 0.94084 | -2087.8 | 0.9032 | -250.6062
[7 empty] | 0.49882 | 951.831 | 0.94172 | -2058.9 | 0.9048 | -391.7208
[7 empty] | 0.4992 | 947.4683 | 0.94269 | -1988.8 | 0.9065 | -532.6811
[7 empty] | 0.5008 | 932.9844 | 0.94372 | -1865.8 | 0.9081 | -652.4856
[7 empty] | 0.5024 | 924.3768 | 0.94477 | -1686.5 | 0.9097 | -757.6495
[7 empty] | 0.504 | 921.4191 | 0.94584 | -1458.9 | 0.9113 | -848.0021
[7 empty] | 0.50541 | 923.2951 | 0.94637 | -1332 | 0.9129 | -924.8397
[7 empty] | 0.5056 | 923.8677 | 0.94699 | -1177.3 | 0.9145 | -990.3752
[7 empty] | 0.50684 | 929.2928 | 0.94768 | -1001.5 | 0.9161 | -1047.2527
[7 empty] | 0.5072 | 931.3922 | 0.94843 | -814.29 | 0.9177 | -1098.2019
[7 empty] | 0.5082 | 938.4228 | 0.94921 | -626.67 | 0.9194 | -1148.7603
[7 empty] | 0.5088 | 943.4552 | 0.95002 | -448.63 | 0.921 | -1195.5115
[7 empty] | 0.5098 | 952.8749 | 0.95085 | -287.67 | 0.9226 | -1243.687
[7 empty] | 0.5104 | 959.116 | 0.95169 | -148.18 | 0.9242 | -1295.2811
[7 empty] | 0.512 | 976.7186 | 0.95255 | -31.702 | 0.9258 | -1352.129
[7 empty] | 0.5136 | 993.4133 | 0.95341 | 62.312 | 0.9274 | -1415.9127
[7 empty] | 0.5152 | 1004.4774 | 0.95429 | 135.72 | 0.929 | -1488.1056
[7 empty] | 0.5168 | 1002.4836 | 0.95517 | 191 | 0.9306 | -1569.8047
[7 empty] | 0.5184 | 976.5499 | 0.95607 | 230.83 | 0.9323 | -1667.3982
[7 empty] | 0.52 | 912.4372 | 0.95698 | 257.74 | 0.9339 | -1768.1781
[7 empty] | 0.5216 | 794.8655 | 0.95791 | 273.99 | 0.9355 | -1873.5864
[7 empty] | 0.52289 | 654.1897 | 0.95885 | 281.51 | 0.9371 | -1974.8849
[7 empty] | 0.5232 | 613.5044 | 0.9598 | 281.86 | 0.9387 | -2056.0382
[7 empty] | 0.52449 | 423.1462 | 0.96078 | 276.32 | 0.9403 | -2091.6544
[7 empty] | 0.5248 | 371.8382 | 0.96177 | 265.88 | 0.9419 | -2048.3969
[7 empty] | 0.5259 | 182.1413 | 0.96278 | 251.32 | 0.9435 | -1894.4713
[7 empty] | 0.5264 | 93.3141 | 0.96382 | 233.29 | 0.9452 | -1597.6377
[7 empty] | 0.5275 | -99.6036 | 0.96488 | 212.33 | 0.9468 | -1222.3734
[7 empty] | 0.528 | -183.3564 | 0.96596 | 188.97 | 0.9484 | -817.7394
[7 empty] | 0.5291 | -352.1191 | 0.96707 | 163.73 | 0.95 | -450.0892
[7 empty] | 0.5296 | -420.0392 | 0.96821 | 137.25 | 0.9516 | -160.3069
[7 empty] | 0.53053 | -529.4892 | 0.96938 | 110.24 | 0.9532 | 42.7315
[7 empty] | 0.5312 | -594.5557 | 0.97057 | 83.594 | 0.9548 | 170.8399
[7 empty] | 0.53198 | -655.8283 | 0.9718 | 58.363 | 0.9565 | 245.765
[7 empty] | 0.5328 | -704.5255 | 0.97305 | 35.817 | 0.9581 | 276.7703
[7 empty] | 0.53358 | -737.7799 | 0.97434 | 17.449 | 0.9597 | 282.5452
[7 empty] | 0.5344 | -760.8193 | 0.97565 | 5.0035 | 0.9613 | 271.6819
[7 empty] | 0.53584 | -778.2692 | 0.97699 | 0.48725 | 0.9629 | 249.7212
[7 empty] | 0.536 | -778.7549 | 0.97835 | 6.1752 | 0.9645 | 220.3047
[7 empty] | 0.53708 | -776.3529 | 0.97973 | 24.596 | 0.9661 | 186.0721
[7 empty] | 0.5376 | -772.3568 | 0.98111 | 58.49 | 0.9677 | 149.2518
[7 empty] | 0.53868 | -759.7176 | 0.9818 | 82.138 | 0.9694 | 109.698
[7 empty] | 0.5392 | -752.2335 | 0.98263 | 117.12 | 0.971 | 74.3953
[7 empty] | 0.5408 | -725.5384 | 0.98357 | 166.44 | 0.9726 | 43.3271
[7 empty] | 0.5424 | -696.7275 | 0.98459 | 233.21 | 0.9742 | 18.9268
[7 empty] | 0.544 | -668.3829 | 0.98567 | 320.47 | 0.9758 | 3.7671
[7 empty] | 0.5456 | -641.8708 | 0.98678 | 430.92 | 0.9774 | 0.63654
[7 empty] | 0.5472 | -617.7965 | 0.98792 | 566.61 | 0.979 | 12.6701
[7 empty] | 0.54857 | -599.2166 | 0.98907 | 728.62 | 0.9806 | 43.5214
[7 empty] | 0.5488 | -596.3037 | 0.98964 | 819.56 | 0.9823 | 101.8054
[7 empty] | 0.55017 | -579.8383 | 0.99032 | 936.71 | 0.9839 | 186.1572
[7 empty] | 0.5504 | -577.2599 | 0.99109 | 1080.3 | 0.9855 | 305.2775
[7 empty] | 0.552 | -560.3722 | 0.99193 | 1249.2 | 0.9871 | 465.6721
[7 empty] | 0.5536 | -545.2597 | 0.99282 | 1441.1 | 0.9887 | 673.394
[7 empty] | 0.5552 | -531.4999 | 0.99375 | 1651.7 | 0.9903 | 932.3665
[7 empty] | 0.5568 | -518.6629 | 0.99469 | 1875.2 | 0.9919 | 1241.9072
[7 empty] | 0.5584 | -506.3387 | 0.99566 | 2104.6 | 0.9935 | 1593.9422
[7 empty] | 0.56 | -494.1602 | 0.99663 | 2332 | 0.9952 | 1995.0368
[7 empty] | 0.5616 | -481.8246 | 0.9976 | 2549.4 | 0.9968 | 2370.8285
[7 empty] | 0.5632 | -469.1089 | 0.99857 | 2750 | 0.9984 | 2715.0145
[7 empty] | 0.5648 | -455.8808 | 0.99906 | 2842.2 | 1 | 3002.124
[7 empty] | 0.5664 | -442.1006 | 0.99965 | 2945.2
[7 empty] | 0.568 | -427.816 | 1 | 3002.8
[7 empty] | 0.5696 | -413.1473
[7 empty] | 0.5712 | -398.2686
[7 empty] | 0.5728 | -383.3846
[7 empty] | 0.5744 | -368.7082
[7 empty] | 0.576 | -354.4414
[7 empty] | 0.5776 | -340.7603
[7 empty] | 0.5792 | -327.8062
[7 empty] | 0.5808 | -315.681
[7 empty] | 0.5824 | -304.4475
[7 empty] | 0.584 | -294.1321
[7 empty] | 0.5856 | -284.7297
[7 empty] | 0.5872 | -276.2092
[7 empty] | 0.5888 | -268.5192
[7 empty] | 0.5904 | -261.5924
[7 empty] | 0.592 | -255.3511
[7 empty] | 0.5936 | -249.7096
[7 empty] | 0.5952 | -244.5779
[7 empty] | 0.5968 | -239.8634
[7 empty] | 0.5984 | -235.4726
[7 empty] | 0.6 | -231.3125
[7 empty] | 0.6016 | -227.2911
[7 empty] | 0.6032 | -223.3183
[7 empty] | 0.6048 | -219.3066
[7 empty] | 0.6064 | -215.1718
[7 empty] | 0.608 | -210.8333
[7 empty] | 0.6096 | -206.2153
[7 empty] | 0.6112 | -201.2476
[7 empty] | 0.6128 | -195.8663
[7 empty] | 0.6144 | -190.0152
[7 empty] | 0.616 | -183.6471
[7 empty] | 0.6176 | -176.7247
[7 empty] | 0.6192 | -169.2221
[7 empty] | 0.6208 | -161.1256
[7 empty] | 0.6224 | -152.4347
[7 empty] | 0.624 | -143.1626
[7 empty] | 0.6256 | -133.3362
[7 empty] | 0.6272 | -122.9963
[7 empty] | 0.6288 | -112.1963
[7 empty] | 0.6304 | -101.0011
[7 empty] | 0.632 | -89.4854
[7 empty] | 0.6336 | -77.7315
[7 empty] | 0.6352 | -65.827
[7 empty] | 0.6368 | -53.8616
[7 empty] | 0.6384 | -41.9252
[7 empty] | 0.64 | -30.1046
[7 empty] | 0.6416 | -18.4815
[7 empty] | 0.6432 | -7.1302
[7 empty] | 0.6448 | 3.8835
[7 empty] | 0.6464 | 14.504
[7 empty] | 0.648 | 24.6863
[7 empty] | 0.6496 | 34.3961
[7 empty] | 0.6512 | 43.6094
[7 empty] | 0.6528 | 52.3125
[7 empty] | 0.6544 | 60.5006
[7 empty] | 0.656 | 68.1768
[7 empty] | 0.6576 | 75.3511
[7 empty] | 0.6592 | 82.039
[7 empty] | 0.6608 | 88.2605
[7 empty] | 0.6624 | 94.0388
[7 empty] | 0.664 | 99.3989
[7 empty] | 0.6656 | 104.3671
[7 empty] | 0.6672 | 108.97
[7 empty] | 0.6688 | 113.2334
[7 empty] | 0.6704 | 117.182
[7 empty] | 0.672 | 120.8387
[7 empty] | 0.6736 | 124.2241
[7 empty] | 0.6752 | 127.3559
[7 empty] | 0.6768 | 130.2492
[7 empty] | 0.6784 | 132.9153
[7 empty] | 0.68 | 135.3622
[7 empty] | 0.6816 | 137.5941
[7 empty] | 0.6832 | 139.6112
[7 empty] | 0.6848 | 141.4096
[7 empty] | 0.6864 | 142.9811
[7 empty] | 0.688 | 144.3132
[7 empty] | 0.6896 | 145.3892
[7 empty] | 0.6912 | 146.1878
[7 empty] | 0.6928 | 146.6837
[7 empty] | 0.6944 | 146.8472
[7 empty] | 0.696 | 146.6451
[7 empty] | 0.6976 | 146.0406
[7 empty] | 0.6992 | 144.994
[7 empty] | 0.7008 | 143.4633
[7 empty] | 0.7024 | 141.4055
[7 empty] | 0.704 | 138.7772
[7 empty] | 0.7056 | 135.5359
[7 empty] | 0.7072 | 131.6419
[7 empty] | 0.7088 | 127.0592
[7 empty] | 0.7104 | 121.7576
[7 empty] | 0.712 | 115.7142
[7 empty] | 0.7136 | 108.9151
[7 empty] | 0.7152 | 101.3565
[7 empty] | 0.7168 | 93.0467
[7 empty] | 0.7184 | 84.0058
[7 empty] | 0.72 | 74.2673
[7 empty] | 0.7216 | 63.8771
[7 empty] | 0.7232 | 52.8936
[7 empty] | 0.7248 | 41.386
[7 empty] | 0.7264 | 29.4333
[7 empty] | 0.728 | 17.1224
[7 empty] | 0.7296 | 4.5455
[7 empty] | 0.7312 | -8.2015
[7 empty] | 0.7328 | -21.0217
[7 empty] | 0.7344 | -33.8185
[7 empty] | 0.736 | -46.4981
[7 empty] | 0.7376 | -58.9704
[7 empty] | 0.7392 | -71.1498
[7 empty] | 0.7408 | -82.9563
[7 empty] | 0.7424 | -94.3154
[7 empty] | 0.744 | -105.1585
[7 empty] | 0.7456 | -115.422
[7 empty] | 0.7472 | -125.0477
[7 empty] | 0.7488 | -133.982
[7 empty] | 0.7504 | -142.1759
[7 empty] | 0.752 | -149.5847
[7 empty] | 0.7536 | -156.168
[7 empty] | 0.7552 | -161.8901
[7 empty] | 0.7568 | -166.7202
[7 empty] | 0.7584 | -170.6326
[7 empty] | 0.76 | -173.6082
[7 empty] | 0.7616 | -175.6341
[7 empty] | 0.7632 | -176.7052
[7 empty] | 0.7648 | -176.8242
[7 empty] | 0.7664 | -176.0024
[7 empty] | 0.768 | -174.2595
[7 empty] | 0.7696 | -171.6242
[7 empty] | 0.7712 | -168.1335
[7 empty] | 0.7728 | -163.8321
[7 empty] | 0.7744 | -158.7722
[7 empty] | 0.776 | -153.0118
[7 empty] | 0.7776 | -146.6141
[7 empty] | 0.7792 | -139.6457
[7 empty] | 0.7808 | -132.1756
[7 empty] | 0.7824 | -124.2738
[7 empty] | 0.784 | -116.0097
[7 empty] | 0.7856 | -107.451
[7 empty] | 0.7872 | -98.6628
[7 empty] | 0.7888 | -89.7061
[7 empty] | 0.7904 | -80.6375
[7 empty] | 0.792 | -71.508
[7 empty] | 0.7936 | -62.3631
[7 empty] | 0.7952 | -53.2416
[7 empty] | 0.7968 | -44.176
[7 empty] | 0.7984 | -35.192
[7 empty] | 0.8 | -26.3084
[7 empty] | 0.8016 | -17.5368
[7 empty] | 0.8032 | -8.8819
[7 empty] | 0.8048 | -0.34117
[7 empty] | 0.8064 | 8.0956
[7 empty] | 0.808 | 16.4462
[7 empty] | 0.8096 | 24.7365
[7 empty] | 0.8112 | 33.0012
[7 empty] | 0.8128 | 41.2845
[7 empty] | 0.8144 | 49.6411
[7 empty] | 0.816 | 58.1375
[7 empty] | 0.8176 | 66.8537
[7 empty] | 0.8192 | 75.8851
[7 empty] | 0.8208 | 85.345
[7 empty] | 0.8224 | 95.3672
[7 empty] | 0.824 | 106.1096
[7 empty] | 0.8256 | 117.7576
[7 empty] | 0.8272 | 130.528
[7 empty] | 0.8288 | 144.6734
[7 empty] | 0.8304 | 160.4853
[7 empty] | 0.832 | 178.2968
[7 empty] | 0.8336 | 198.4836
[7 empty] | 0.8352 | 221.461
[7 empty] | 0.8368 | 247.6755
[7 empty] | 0.8384 | 277.5885
[7 empty] | 0.84 | 311.6495
[7 empty] | 0.8416 | 350.2541
[7 empty] | 0.8432 | 393.6868
[7 empty] | 0.8448 | 442.0466
[7 empty] | 0.8464 | 495.1598
[7 empty] | 0.848 | 552.49
[7 empty] | 0.8496 | 613.0599
[7 empty] | 0.8512 | 675.4074
[7 empty] | 0.85224 | 716.1182
[7 empty] | 0.8528 | 737.6063
[7 empty] | 0.85384 | 776.9991
[7 empty] | 0.8544 | 797.3577
[7 empty] | 0.856 | 852.1644
[7 empty] | 0.8576 | 899.5808
[7 empty] | 0.85882 | 929.5072
[7 empty] | 0.8592 | 937.4862
[7 empty] | 0.86042 | 959.064
[7 empty] | 0.8608 | 964.3396
[7 empty] | 0.86202 | 976.9047
[7 empty] | 0.8624 | 979.3708
[7 empty] | 0.86362 | 982.9087
[7 empty] | 0.864 | 982.6621
[7 empty] | 0.8656 | 975.106
[7 empty] | 0.8672 | 958.2673
[7 empty] | 0.8688 | 934.1594
[7 empty] | 0.8704 | 904.9956
[7 empty] | 0.87183 | 876.4115
[7 empty] | 0.872 | 872.9521
[7 empty] | 0.87343 | 843.4511
[7 empty] | 0.8736 | 839.9749
[7 empty] | 0.87486 | 814.4111
[7 empty] | 0.8752 | 807.6419
[7 empty] | 0.87646 | 783.4064
[7 empty] | 0.8768 | 777.0875
[7 empty] | 0.87777 | 759.7623
[7 empty] | 0.8784 | 748.9691
[7 empty] | 0.87917 | 736.3164
[7 empty] | 0.88 | 723.463
[7 empty] | 0.88077 | 711.9957
[7 empty] | 0.8816 | 700.2717
[7 empty] | 0.88237 | 689.6782
[7 empty] | 0.8832 | 678.6301
[7 empty] | 0.88397 | 668.3721
[7 empty] | 0.8848 | 657.3022
[7 empty] | 0.88557 | 646.6105
[7 empty] | 0.8864 | 634.5727
[7 empty] | 0.88749 | 617.2537
[7 empty] | 0.888 | 608.2447
[7 empty] | 0.88909 | 587.0007
[7 empty] | 0.8896 | 575.6707
[7 empty] | 0.89105 | 538.1235
[7 empty] | 0.8912 | 533.8544
[7 empty] | 0.89265 | 485.1923
[7 empty] | 0.8928 | 479.6722
[7 empty] | 0.89425 | 417.2624
[7 empty] | 0.8944 | 410.2531
[7 empty] | 0.89568 | 342.1228
[7 empty] | 0.896 | 323.5265
[7 empty] | 0.89728 | 240.964
[7 empty] | 0.8976 | 218.8532
[7 empty] | 0.89888 | 122.7627
[7 empty] | 0.8992 | 97.5784
[7 empty] | 0.90048 | -9.3597
[7 empty] | 0.9008 | -36.7449
[7 empty] | 0.90208 | -150.2717
[7 empty] | 0.9024 | -178.6612
[7 empty] | 0.904 | -321.665
[7 empty] | 0.9056 | -459.3753
[7 empty] | 0.9072 | -586.6315
[7 empty] | 0.9088 | -700.1761
[7 empty] | 0.9104 | -798.7976
[7 empty] | 0.91177 | -871.5551
[7 empty] | 0.912 | -883.0305
[7 empty] | 0.91323 | -939.0471
[7 empty] | 0.9136 | -954.6362
[7 empty] | 0.91465 | -995.7943
[7 empty] | 0.9152 | -1016.0652
[7 empty] | 0.91595 | -1042.0215
[7 empty] | 0.91669 | -1066.6301
[7 empty] | 0.9168 | -1070.0313
[7 empty] | 0.91755 | -1093.4344
[7 empty] | 0.91829 | -1116.0646
[7 empty] | 0.9184 | -1119.2304
[7 empty] | 0.91915 | -1141.2875
[7 empty] | 0.92 | -1166.1935
[7 empty] | 0.92099 | -1195.1726
[7 empty] | 0.9216 | -1213.2364
[7 empty] | 0.92259 | -1243.3337
[7 empty] | 0.9232 | -1262.4674
[7 empty] | 0.9245 | -1305.4031
[7 empty] | 0.9248 | -1315.818
[7 empty] | 0.9261 | -1363.4163
[7 empty] | 0.9264 | -1375.0674
[7 empty] | 0.9277 | -1428.6546
[7 empty] | 0.928 | -1441.8298
[7 empty] | 0.9293 | -1502.5376
[7 empty] | 0.9296 | -1517.4645
[7 empty] | 0.93072 | -1576.0643
[7 empty] | 0.9312 | -1602.8448
[7 empty] | 0.93232 | -1668.2906
[7 empty] | 0.9328 | -1697.8869
[7 empty] | 0.93371 | -1755.4549
[7 empty] | 0.9344 | -1800.6683
[7 empty] | 0.93511 | -1847.4416
[7 empty] | 0.93582 | -1894.027
[7 empty] | 0.936 | -1905.9619
[7 empty] | 0.93688 | -1961.5079
[7 empty] | 0.9376 | -2003.0399
[7 empty] | 0.93852 | -2048.3497
[7 empty] | 0.9392 | -2073.0938
[7 empty] | 0.9399 | -2088.3169
[7 empty] | 0.9406 | -2090.1913
[7 empty] | 0.9408 | -2087.8353
[7 empty] | 0.94138 | -2072.8226
[7 empty] | 0.94196 | -2044.3523
[7 empty] | 0.9424 | -2012.9294
[7 empty] | 0.94379 | -1852.9316
[7 empty] | 0.944 | -1820.6711
[7 empty] | 0.94529 | -1579.2286
[7 empty] | 0.9456 | -1510.3577
[7 empty] | 0.946 | -1418.713
[7 empty] | 0.94639 | -1323.0359
[7 empty] | 0.9472 | -1121.3435
[7 empty] | 0.94831 | -839.9556
[7 empty] | 0.9488 | -720.5527
[7 empty] | 0.9499 | -470.5083
[7 empty] | 0.9504 | -369.9612
[7 empty] | 0.95115 | -233.5421
[7 empty] | 0.9519 | -116.5382
[7 empty] | 0.952 | -102.127
[7 empty] | 0.95275 | -6.6415
[7 empty] | 0.9535 | 71.2923
[7 empty] | 0.9536 | 80.624
[7 empty] | 0.95451 | 151.7608
[7 empty] | 0.9552 | 192.928
[7 empty] | 0.95611 | 232.5627
[7 empty] | 0.9568 | 253.6493
[7 empty] | 0.95771 | 271.5616
[7 empty] | 0.9584 | 279.1245
[7 empty] | 0.95957 | 282.4687
[7 empty] | 0.96 | 281.2596
[7 empty] | 0.96117 | 272.7413
[7 empty] | 0.9616 | 267.9856
[7 empty] | 0.96277 | 251.5477
[7 empty] | 0.9632 | 244.4085
[7 empty] | 0.96462 | 217.7124
[7 empty] | 0.9648 | 213.924
[7 empty] | 0.96622 | 183.2412
[7 empty] | 0.9664 | 179.0622
[7 empty] | 0.96782 | 146.3406
[7 empty] | 0.968 | 142.0187
[7 empty] | 0.96923 | 113.3307
[7 empty] | 0.9696 | 104.9461
[7 empty] | 0.97083 | 77.7509
[7 empty] | 0.9712 | 70.0724
[7 empty] | 0.97229 | 48.8472
[7 empty] | 0.9728 | 39.7318
[7 empty] | 0.97376 | 24.6987
[7 empty] | 0.9744 | 16.3715
[7 empty] | 0.97518 | 8.3217
[7 empty] | 0.97587 | 3.2777
[7 empty] | 0.976 | 2.5846
[7 empty] | 0.97669 | 0.28092
[7 empty] | 0.97739 | 0.56004
[7 empty] | 0.9776 | 1.1938
[7 empty] | 0.97829 | 5.2388
[7 empty] | 0.9792 | 15.3885
[7 empty] | 0.9808 | 48.8988
[7 empty] | 0.9824 | 106.1793
[7 empty] | 0.984 | 192.5267
[7 empty] | 0.9856 | 314.0358
[7 empty] | 0.9872 | 477.2159
[7 empty] | 0.98862 | 662.445
[7 empty] | 0.9888 | 688.0471
[7 empty] | 0.98991 | 864.2389
[7 empty] | 0.9904 | 950.2516
[7 empty] | 0.99151 | 1161.8211
[7 empty] | 0.992 | 1262.7588
[7 empty] | 0.99311 | 1504.6811
[7 empty] | 0.9936 | 1616.9542
[7 empty] | 0.99471 | 1877.8304
[7 empty] | 0.9952 | 1994.9595
[7 empty] | 0.99616 | 2223.4056
[7 empty] | 0.9968 | 2370.7317
[7 empty] | 0.99765 | 2560.1232
[7 empty] | 0.9984 | 2714.9043
[7 empty] | 0.9991 | 2848.9992
[7 empty] | 0.9998 | 2970.3839
[7 empty] | 1 | 3002.0083

## Creo
Model: | CHAIN_RB6
Body Properties
VOLUME | 9.9372e-06 | M^3
SURFACE AREA | 0.0043131 | M^2
DENSITY | 10063.229 | KILOGRAM / M^3
MASS | 0.1 | KILOGRAM
CENTER OF GRAVITY with respect to CG coordinate frame:
X | Y | Z | 0 | 0 | 0 | M
INERTIA with respect to CG coordinate frame: (KILOGRAM * M^2)
INERTIA TENSOR:
Ixx | Ixy | Ixz | 1.6718e-06 | 0 | 0
Iyx | Iyy | Iyz | 0 | 8.3413e-05 | 0
Izx | Izy | Izz | 0 | 0 | 8.3418e-05
INERTIA at CENTER OF GRAVITY with respect to CG coordinate frame: (KILOGRAM * M^2)
INERTIA TENSOR:
Ixx | Ixy | Ixz | 1.6718e-06 | 0 | 0
Iyx | Iyy | Iyz | 0 | 8.3413e-05 | 0
Izx | Izy | Izz | 0 | 0 | 8.3418e-05
PRINCIPAL MOMENTS OF INERTIA: (KILOGRAM * M^2)
I1 | I2 | I3 | 1.6718e-06 | 8.3413e-05 | 8.3418e-05
Joint Configuation
Joint # | Angle [deg] | Speed [deg/sec] | Accel. [deg/s^2] | Torque [N m]
1 | * | * | * | 0
2 | * | * | * | 0
3 | * | * | * | 0
4 | * | * | * | 0
5 | * | * | * | 0
6 | * | 57.2958 | 0 | *
Simulation Results after t=1.0 second, with n=360 steps
Time [s] | qpp_1 [deg/s^2] | qpp_2 [deg/s^2] | qpp_3 [deg/s^2] | qpp_4 [deg/s^2] | qpp_5 [deg/s^2] | qpp_6 [deg/s^2] | tau_6 [N m] | qpp_1 [rad/s^2] | qpp_2 [rad/s^2] | qpp_3 [rad/s^2] | qpp_4 [rad/s^2] | qpp_5 [rad/s^2] | qpp_6 [rad/s^2] | tau_6 [N m]
0 | -7754.9842 | 9446.5862 | -2059.7642 | 444.4911 | -84.4459 | 0 | -2.0253e-05 | -135.35 | 164.874 | -35.9497 | 7.7578 | -1.4739 | 0 | -2.0253e-05
0.0016 | -7754.9684 | 9446.5479 | -2059.7372 | 444.5049 | -84.4609 | 0 | -2.0047e-05 | -135.3497 | 164.8734 | -35.9492 | 7.7581 | -1.4741 | 0 | -2.0047e-05
0.0032 | -7754.8424 | 9446.234 | -2059.4872 | 444.4659 | -84.4991 | 0 | -1.9672e-05 | -135.3475 | 164.8679 | -35.9448 | 7.7574 | -1.4748 | 0 | -1.9672e-05
0.0048 | -7754.3709 | 9445.0516 | -2058.5296 | 444.2331 | -84.5634 | 0 | -1.8954e-05 | -135.3393 | 164.8472 | -35.9281 | 7.7533 | -1.4759 | 0 | -1.8954e-05
0.0064 | -7753.1619 | 9442.0123 | -2056.0526 | 443.5541 | -84.6297 | 0 | -1.7711e-05 | -135.3182 | 164.7942 | -35.8849 | 7.7415 | -1.4771 | 0 | -1.7711e-05
0.008 | -7750.6671 | 9435.7339 | -2050.9197 | 442.0651 | -84.648 | 0 | -1.5756e-05 | -135.2747 | 164.6846 | -35.7953 | 7.7155 | -1.4774 | 0 | -1.5756e-05
0.0096 | -7746.1841 | 9424.4449 | -2041.6728 | 439.2932 | -84.5416 | 0 | -1.2894e-05 | -135.1964 | 164.4876 | -35.6339 | 7.6671 | -1.4755 | 0 | -1.2894e-05
0.0112 | -7738.8592 | 9405.9931 | -2026.54 | 434.6585 | -84.2086 | 0 | -8.9275e-06 | -135.0686 | 164.1655 | -35.3698 | 7.5862 | -1.4697 | 0 | -8.9275e-06
0.0128 | -7727.6941 | 9377.8611 | -2003.4495 | 427.479 | -83.5218 | 0 | -3.6541e-06 | -134.8737 | 163.6746 | -34.9668 | 7.4609 | -1.4577 | 0 | -3.6541e-06
0.0144 | -7711.5555 | 9337.1916 | -1970.0507 | 416.9797 | -82.3313 | 0 | 3.1277e-06 | -134.592 | 162.9647 | -34.3839 | 7.2777 | -1.437 | 0 | 3.1277e-06
0.016 | -7689.1895 | 9280.8252 | -1923.7473 | 402.3036 | -80.4664 | 0 | 1.1617e-05 | -134.2017 | 161.981 | -33.5757 | 7.0215 | -1.4044 | 0 | 1.1617e-05
0.0176 | -7659.2428 | 9205.353 | -1861.7432 | 382.5302 | -77.7397 | 0 | 2.2005e-05 | -133.679 | 160.6637 | -32.4935 | 6.6764 | -1.3568 | 0 | 2.2005e-05
0.0192 | -7620.2902 | 9107.1877 | -1781.1044 | 356.6979 | -73.9519 | 0 | 3.4471e-05 | -132.9992 | 158.9504 | -31.0861 | 6.2256 | -1.2907 | 0 | 3.4471e-05
0.0208 | -7570.8703 | 8982.655 | -1678.8376 | 323.8346 | -68.8988 | 0 | 4.9175e-05 | -132.1366 | 156.7769 | -29.3012 | 5.652 | -1.2025 | 0 | 4.9175e-05
0.0224 | -7509.5289 | 8828.1046 | -1551.9871 | 282.9942 | -62.3795 | 0 | 6.625e-05 | -131.066 | 154.0795 | -27.0873 | 4.9392 | -1.0887 | 0 | 6.625e-05
0.024 | -7434.8705 | 8640.0414 | -1397.7483 | 233.2994 | -54.2066 | 0 | 8.5796e-05 | -129.763 | 150.7972 | -24.3953 | 4.0718 | -0.94608 | 0 | 8.5796e-05
0.0256 | -7345.6151 | 8415.2719 | -1213.595 | 173.9902 | -44.2169 | 0 | 0.00010787 | -128.2052 | 146.8742 | -21.1812 | 3.0367 | -0.77173 | 0 | 0.00010787
0.0272 | -7240.6596 | 8151.0606 | -997.4139 | 104.4748 | -32.2843 | 0 | 0.00013249 | -126.3733 | 142.2628 | -17.4082 | 1.8234 | -0.56347 | 0 | 0.00013249
0.0288 | -7119.139 | 7845.2873 | -747.6412 | 24.3805 | -18.3316 | 0 | 0.00015961 | -124.2524 | 136.9261 | -13.0488 | 0.42552 | -0.31995 | 0 | 0.00015961
0.0304 | -6980.4838 | 7496.5937 | -463.3883 | -66.3984 | -2.3421 | 0 | 0.00018912 | -121.8324 | 130.8402 | -8.0877 | -1.1589 | -0.040878 | 0 | 0.00018912
0.032 | -6824.4683 | 7104.508 | -144.5488 | -167.6624 | 15.6302 | 0 | 0.00022085 | -119.1094 | 123.9971 | -2.5229 | -2.9263 | 0.2728 | 0 | 0.00022085
0.0336 | -6651.2436 | 6669.5299 | 208.1305 | -278.8812 | 35.4547 | 0 | 0.0002546 | -116.0861 | 116.4053 | 3.6326 | -4.8674 | 0.6188 | 0 | 0.0002546
0.0352 | -6461.3569 | 6193.1812 | 593.0061 | -399.1786 | 56.919 | 0 | 0.00029007 | -112.772 | 108.0914 | 10.3499 | -6.967 | 0.99342 | 0 | 0.00029007
0.0368 | -6255.7425 | 5677.9848 | 1007.5601 | -527.3451 | 79.7316 | 0 | 0.00032695 | -109.1833 | 99.0995 | 17.5852 | -9.2039 | 1.3916 | 0 | 0.00032695
0.0384 | -6035.6952 | 5127.3968 | 1448.4617 | -661.8643 | 103.5274 | 0 | 0.00036486 | -105.3428 | 89.49 | 25.2804 | -11.5517 | 1.8069 | 0 | 0.00036486
0.04 | -5802.8197 | 4545.68 | 1911.679 | -800.9586 | 127.8782 | 0 | 0.00040343 | -101.2783 | 79.3371 | 33.3651 | -13.9794 | 2.2319 | 0 | 0.00040343
0.0416 | -5558.9622 | 3937.7319 | 2392.6302 | -942.6504 | 152.3061 | 0 | 0.00044227 | -97.0222 | 68.7264 | 41.7593 | -16.4524 | 2.6582 | 0 | 0.00044227
0.0432 | -5306.1292 | 3308.8786 | 2886.3643 | -1084.8332 | 176.3007 | 0 | 0.00048099 | -92.6094 | 57.7508 | 50.3766 | -18.9339 | 3.077 | 0 | 0.00048099
0.0448 | -5046.3989 | 2664.6524 | 3387.7538 | -1225.3474 | 199.3369 | 0 | 0.00051923 | -88.0763 | 46.507 | 59.1275 | -21.3863 | 3.4791 | 0 | 0.00051923
0.0464 | -4781.8338 | 2010.5701 | 3891.6857 | -1362.0537 | 220.8919 | 0 | 0.00055666 | -83.4587 | 35.0911 | 67.9227 | -23.7723 | 3.8553 | 0 | 0.00055666
0.048 | -4514.3993 | 1351.9296 | 4393.236 | -1492.8989 | 240.4617 | 0 | 0.000593 | -78.7911 | 23.5956 | 76.6764 | -26.056 | 4.1968 | 0 | 0.000593
0.0496 | -4245.8956 | 693.6374 | 4887.8155 | -1615.9703 | 257.5735 | 0 | 0.00062802 | -74.1049 | 12.1063 | 85.3085 | -28.204 | 4.4955 | 0 | 0.00062802
0.0512 | -3977.9047 | 40.0759 | 5371.2798 | -1729.5342 | 271.7953 | 0 | 0.00066155 | -69.4275 | 0.69946 | 93.7465 | -30.1861 | 4.7437 | 0 | 0.00066155
0.0528 | -3711.7545 | -604.9833 | 5839.9991 | -1832.0586 | 282.7419 | 0 | 0.00069347 | -64.7823 | -10.559 | 101.9272 | -31.9755 | 4.9348 | 0 | 0.00069347
0.0544 | -3448.502 | -1238.424 | 6290.8898 | -1922.2203 | 290.0761 | 0 | 0.00072371 | -60.1877 | -21.6146 | 109.7967 | -33.5491 | 5.0628 | 0 | 0.00072371
0.056 | -3188.9303 | -1857.7875 | 6721.4104 | -1998.8984 | 293.5076 | 0 | 0.00075225 | -55.6573 | -32.4245 | 117.3107 | -34.8874 | 5.1227 | 0 | 0.00075225
0.0576 | -2933.5609 | -2461.2427 | 7129.5284 | -2061.1555 | 292.789 | 0 | 0.00077913 | -51.2003 | -42.9568 | 124.4337 | -35.974 | 5.1101 | 0 | 0.00077913
0.0592 | -2682.6754 | -3047.529 | 7513.665 | -2108.2119 | 287.7094 | 0 | 0.00080439 | -46.8215 | -53.1894 | 131.1382 | -36.7952 | 5.0215 | 0 | 0.00080439
0.0608 | -2436.3444 | -3615.8822 | 7872.6253 | -2139.4135 | 278.0875 | 0 | 0.00082815 | -42.5222 | -63.109 | 137.4032 | -37.3398 | 4.8535 | 0 | 0.00082815
0.0624 | -2194.4611 | -4165.9497 | 8205.52 | -2154.1979 | 263.7636 | 0 | 0.00085049 | -38.3006 | -72.7095 | 143.2133 | -37.5978 | 4.6035 | 0 | 0.00085049
0.064 | -1956.7767 | -4697.7014 | 8511.685 | -2152.0605 | 244.5923 | 0 | 0.00087157 | -34.1522 | -81.9904 | 148.5569 | -37.5605 | 4.2689 | 0 | 0.00087157
0.0656 | -1722.9359 | -5211.342 | 8790.6032 | -2132.5214 | 220.4354 | 0 | 0.0008915 | -30.0709 | -90.9551 | 153.425 | -37.2195 | 3.8473 | 0 | 0.0008915
0.0672 | -1492.5107 | -5707.2272 | 9041.8311 | -2095.0974 | 191.1563 | 0 | 0.00091043 | -26.0492 | -99.6099 | 157.8097 | -36.5663 | 3.3363 | 0 | 0.00091043
0.0688 | -1265.0324 | -6185.7869 | 9264.9337 | -2039.2759 | 156.615 | 0 | 0.00092851 | -22.079 | -107.9623 | 161.7036 | -35.5921 | 2.7334 | 0 | 0.00092851
0.0704 | -1040.0204 | -6647.4568 | 9459.4277 | -1964.4957 | 116.6652 | 0 | 0.00094586 | -18.1518 | -116.02 | 165.0982 | -34.2869 | 2.0362 | 0 | 0.00094586
0.072 | -817.0086 | -7092.618 | 9624.7349 | -1870.1318 | 71.153 | 0 | 0.00096262 | -14.2595 | -123.7895 | 167.9833 | -32.64 | 1.2419 | 0 | 0.00096262
0.0736 | -595.569 | -7521.5457 | 9760.1444 | -1755.4858 | 19.9165 | 0 | 0.00097893 | -10.3946 | -131.2757 | 170.3467 | -30.639 | 0.34761 | 0 | 0.00097893
0.0752 | -375.3325 | -7934.3657 | 9864.7855 | -1619.7824 | -37.2116 | 0 | 0.00099488 | -6.5508 | -138.4808 | 172.173 | -28.2705 | -0.64947 | 0 | 0.00099488
0.0768 | -156.0077 | -8331.0189 | 9937.6095 | -1462.1714 | -100.4007 | 0 | 0.0010106 | -2.7228 | -145.4037 | 173.444 | -25.5197 | -1.7523 | 0 | 0.0010106
0.0784 | 62.6025 | -8711.2327 | 9977.3813 | -1281.7353 | -169.8166 | 0 | 0.0010262 | 1.0926 | -152.0397 | 174.1382 | -22.3705 | -2.9639 | 0 | 0.0010262
0.08 | 280.5865 | -9074.5002 | 9982.6801 | -1077.503 | -245.6139 | 0 | 0.0010417 | 4.8972 | -158.3799 | 174.2306 | -18.806 | -4.2868 | 0 | 0.0010417
0.0816 | 497.9111 | -9420.065 | 9951.9102 | -848.4702 | -327.9273 | 0 | 0.0010573 | 8.6902 | -164.4112 | 173.6936 | -14.8086 | -5.7234 | 0 | 0.0010573
0.0832 | 714.4106 | -9746.9141 | 9883.3201 | -593.6249 | -416.8602 | 0 | 0.0010731 | 12.4688 | -170.1157 | 172.4965 | -10.3607 | -7.2756 | 0 | 0.0010731
0.0848 | 929.7781 | -10053.7763 | 9775.0319 | -311.9796 | -512.4723 | 0 | 0.001089 | 16.2277 | -175.4715 | 170.6065 | -5.4451 | -8.9443 | 0 | 0.001089
0.0864 | 1143.5588 | -10339.1291 | 9625.0799 | -2.6093 | -614.7659 | 0 | 0.0011053 | 19.9589 | -180.4518 | 167.9893 | -0.045541 | -10.7297 | 0 | 0.0011053
0.088 | 1355.1468 | -10601.213 | 9431.4589 | 335.3055 | -723.6704 | 0 | 0.001122 | 23.6518 | -185.0261 | 164.61 | 5.8522 | -12.6304 | 0 | 0.001122
0.0896 | 1563.7845 | -10838.0538 | 9192.1806 | 702.4307 | -839.0273 | 0 | 0.0011392 | 27.2932 | -189.1597 | 160.4338 | 12.2597 | -14.6438 | 0 | 0.0011392
0.0912 | 1768.5659 | -11047.4936 | 8905.3385 | 1099.2277 | -960.5735 | 0 | 0.001157 | 30.8673 | -192.8151 | 155.4275 | 19.1851 | -16.7652 | 0 | 0.001157
0.0928 | 1968.4444 | -11227.2302 | 8569.1793 | 1525.9 | -1087.9267 | 0 | 0.0011755 | 34.3558 | -195.9521 | 149.5604 | 26.632 | -18.9879 | 0 | 0.0011755
0.0944 | 2162.2447 | -11374.8647 | 8182.1785 | 1982.3402 | -1220.5712 | 0 | 0.0011949 | 37.7383 | -198.5288 | 142.806 | 34.5984 | -21.303 | 0 | 0.0011949
0.096 | 2348.6805 | -11487.9569 | 7743.1183 | 2468.0789 | -1357.8458 | 0 | 0.0012154 | 40.9922 | -200.5027 | 135.1429 | 43.0761 | -23.6989 | 0 | 0.0012154
0.0976 | 2526.3772 | -11564.0889 | 7251.1655 | 2982.2398 | -1498.9354 | 0 | 0.0012371 | 44.0936 | -201.8314 | 126.5567 | 52.0499 | -26.1614 | 0 | 0.0012371
0.0992 | 2693.8984 | -11600.9301 | 6705.942 | 3523.5008 | -1642.8657 | 0 | 0.0012604 | 47.0174 | -202.4744 | 117.0408 | 61.4967 | -28.6734 | 0 | 0.0012604
0.1008 | 2849.7779 | -11596.3065 | 6107.5891 | 4090.0673 | -1788.5026 | 0 | 0.0012854 | 49.738 | -202.3937 | 106.5975 | 71.3851 | -31.2153 | 0 | 0.0012854
0.1024 | 2992.5546 | -11548.2696 | 5456.8183 | 4679.6572 | -1934.5568 | 0 | 0.0013124 | 52.2299 | -201.5553 | 95.2394 | 81.6754 | -33.7644 | 0 | 0.0013124
0.104 | 3120.8102 | -11455.1609 | 4754.9453 | 5289.5011 | -2079.5934 | 0 | 0.0013419 | 54.4684 | -199.9303 | 82.9895 | 92.3192 | -36.2958 | 0 | 0.0013419
0.1056 | 3233.2072 | -11315.6702 | 4003.9062 | 5916.358 | -2222.0463 | 0 | 0.0013742 | 56.4301 | -197.4957 | 69.8813 | 103.2599 | -38.782 | 0 | 0.0013742
0.1072 | 3328.526 | -11128.8828 | 3206.2512 | 6556.5473 | -2360.2376 | 0 | 0.0014097 | 58.0937 | -194.2356 | 55.9596 | 114.4333 | -41.1939 | 0 | 0.0014097
0.1088 | 3405.7006 | -10894.3149 | 2365.1174 | 7205.9949 | -2492.3994 | 0 | 0.0014489 | 59.4407 | -190.1417 | 41.2791 | 125.7683 | -43.5006 | 0 | 0.0014489
0.1104 | 3463.8485 | -10611.9347 | 1484.1803 | 7860.2925 | -2616.6991 | 0 | 0.0014923 | 60.4556 | -185.2132 | 25.9038 | 137.188 | -45.67 | 0 | 0.0014923
0.112 | 3502.2945 | -10282.1637 | 567.5877 | 8514.7644 | -2731.2632 | 0 | 0.0015405 | 61.1266 | -179.4576 | 9.9063 | 148.6107 | -47.6695 | 0 | 0.0015405
0.1136 | 3520.59 | -9905.8693 | -380.1212 | 9164.5408 | -2834.202 | 0 | 0.0015941 | 61.4459 | -172.89 | -6.6344 | 159.9514 | -49.4662 | 0 | 0.0015941
0.1152 | 3518.5219 | -9484.3382 | -1354.106 | 9804.6311 | -2923.6299 | 0 | 0.0016537 | 61.4098 | -165.5329 | -23.6336 | 171.1231 | -51.027 | 0 | 0.0016537
0.1168 | 3496.118 | -9019.242 | -2349.3199 | 10429.9949 | -2997.6825 | 0 | 0.00172 | 61.0188 | -157.4155 | -41.0034 | 182.0378 | -52.3194 | 0 | 0.00172
0.1184 | 3453.6396 | -8512.5888 | -3360.6013 | 11035.602 | -3054.5272 | 0 | 0.0017937 | 60.2774 | -148.5727 | -58.6536 | 192.6076 | -53.3116 | 0 | 0.0017937
0.12 | 3391.5715 | -7966.6746 | -4382.7574 | 11616.4821 | -3092.3676 | 0 | 0.0018755 | 59.1941 | -139.0447 | -76.4935 | 202.7459 | -53.972 | 0 | 0.0018755
0.1216 | 3310.6058 | -7384.0325 | -5410.6351 | 12167.7612 | -3109.4423 | 0 | 0.0019662 | 57.781 | -128.8757 | -94.4334 | 212.3675 | -54.27 | 0 | 0.0019662
0.1232 | 3211.6215 | -6767.3846 | -6439.1757 | 12684.6823 | -3104.017 | 0 | 0.0020666 | 56.0534 | -118.1131 | -112.3848 | 221.3895 | -54.1753 | 0 | 0.0020666
0.1248 | 3095.6626 | -6119.6014 | -7463.45 | 13162.6113 | -3074.3719 | 0 | 0.0021775 | 54.0295 | -106.8072 | -130.2618 | 229.7309 | -53.6579 | 0 | 0.0021775
0.1264 | 2963.9147 | -5443.6697 | -8478.6738 | 13597.03 | -3018.7853 | 0 | 0.0022998 | 51.7301 | -95.01 | -147.9808 | 237.3129 | -52.6877 | 0 | 0.0022998
0.128 | 2817.6827 | -4742.6717 | -9480.2039 | 13983.5181 | -2935.5153 | 0 | 0.0024344 | 49.1778 | -82.7752 | -165.4608 | 244.0584 | -51.2344 | 0 | 0.0024344
0.1296 | 2658.3697 | -4019.776 | -10463.517 | 14317.7282 | -2822.7827 | 0 | 0.0025821 | 46.3973 | -70.1583 | -182.6228 | 249.8915 | -49.2669 | 0 | 0.0025821
0.1312 | 2487.4585 | -3278.2413 | -11424.1731 | 14595.3572 | -2678.755 | 0 | 0.0027438 | 43.4143 | -57.2161 | -199.3894 | 254.737 | -46.7531 | 0 | 0.0027438
0.1328 | 2306.4959 | -2521.4307 | -12357.7685 | 14812.1191 | -2501.537 | 1.2213e-12 | 0.0029203 | 40.2559 | -44.0073 | -215.6837 | 258.5202 | -43.6601 | 2.1316e-14 | 0.0029203
0.1344 | 2117.0799 | -1752.8355 | -13259.8817 | 14963.7234 | -2289.1678 | 0 | 0.0031125 | 36.95 | -30.5928 | -231.4286 | 261.1662 | -39.9535 | 0 | 0.0031125
0.136 | 1920.8496 | -976.1075 | -14126.0171 | 15045.8646 | -2039.6278 | 0 | 0.0033212 | 33.5252 | -17.0363 | -246.5455 | 262.5999 | -35.5982 | 0 | 0.0033212
0.1376 | 1719.4784 | -195.0952 | -14951.5511 | 15054.2247 | -1750.8575 | 0 | 0.0035469 | 30.0106 | -3.4051 | -260.9538 | 262.7458 | -30.5582 | 0 | 0.0035469
0.1392 | 1514.6679 | 586.1177 | -15731.6852 | 14984.4944 | -1420.7895 | 0 | 0.0037904 | 26.4359 | 10.2297 | -274.5697 | 261.5288 | -24.7975 | 0 | 0.0037904
0.1408 | 1308.1445 | 1363.176 | -16461.4106 | 14832.4154 | -1047.3951 | 0 | 0.0040519 | 22.8314 | 23.7919 | -287.3058 | 258.8745 | -18.2805 | 0 | 0.0040519
0.1424 | 1101.6559 | 2131.4206 | -17135.4886 | 14593.8445 | -628.7454 | 0 | 0.0043317 | 19.2275 | 37.2003 | -299.0707 | 254.7106 | -10.9737 | 0 | 0.0043317
0.144 | 896.968 | 2885.8662 | -17748.4491 | 14264.8412 | -163.088 | -2.4427e-12 | 0.0046298 | 15.655 | 50.3679 | -309.7689 | 248.9684 | -2.8464 | -4.2633e-14 | 0.0046298
0.1456 | 695.8609 | 3621.1902 | -18294.6125 | 13841.7768 | 351.0646 | 1.6284e-12 | 0.0049458 | 12.1451 | 63.2017 | -319.3012 | 241.5846 | 6.1272 | 2.8422e-14 | 0.0049458
0.1472 | 500.1238 | 4331.7381 | -18768.134 | 13321.463 | 914.8347 | -1.6284e-12 | 0.005279 | 8.7288 | 75.6031 | -327.5657 | 232.5034 | 15.9669 | -2.8422e-14 | 0.005279
0.14857 | 338.5102 | 4914.6453 | -19110.6544 | 12797.9622 | 1436.2617 | 0 | 0.0055766 | 5.9081 | 85.7767 | -333.5438 | 223.3666 | 25.0675 | 0 | 0.0055766
0.1488 | 311.5465 | 5011.5518 | -19163.0832 | 12701.3034 | 1528.8712 | 0 | 0.0056285 | 5.4375 | 87.4681 | -334.4589 | 221.6796 | 26.6838 | 0 | 0.0056285
0.15017 | 157.4629 | 5563.2717 | -19433.7528 | 12090.9788 | 2093.3256 | 0 | 0.0059389 | 2.7482 | 97.0974 | -339.183 | 211.0274 | 36.5354 | 0 | 0.0059389
0.1504 | 131.9125 | 5654.3962 | -19473.4981 | 11979.4134 | 2193.2498 | -1.6284e-12 | 0.0059928 | 2.3023 | 98.6878 | -339.8767 | 209.0802 | 38.2794 | -2.8422e-14 | 0.0059928
0.152 | -37.0157 | 6253.8433 | -19693.539 | 11154.7999 | 2907.364 | 0 | 0.0063702 | -0.64605 | 109.1502 | -343.7171 | 194.688 | 50.7431 | 0 | 0.0063702
0.1536 | -193.5187 | 6803.3728 | -19817.6216 | 10227.5033 | 3669.8279 | 0 | 0.0067582 | -3.3775 | 118.7413 | -345.8827 | 178.5036 | 64.0506 | 0 | 0.0067582
0.15469 | -292.506 | 7146.9821 | -19844.5361 | 9535.0206 | 4217.8007 | -1.6284e-12 | 0.0070284 | -5.1052 | 124.7384 | -346.3525 | 166.4175 | 73.6145 | -2.8422e-14 | 0.0070284
0.1552 | -335.9345 | 7296.4699 | -19840.5565 | 9198.7308 | 4478.3898 | -1.6284e-12 | 0.0071544 | -5.8632 | 127.3474 | -346.283 | 160.5481 | 78.1626 | -2.8422e-14 | 0.0071544
0.15629 | -424.3742 | 7597.8053 | -19795.5679 | 8438.1502 | 5056.1503 | -3.2569e-12 | 0.0074284 | -7.4067 | 132.6067 | -345.4978 | 147.2735 | 88.2465 | -5.6843e-14 | 0.0074284
0.1568 | -462.6813 | 7726.7445 | -19757.6334 | 8070.8434 | 5329.9461 | -1.6284e-12 | 0.0075557 | -8.0753 | 134.8571 | -344.8358 | 140.8628 | 93.0251 | -2.8422e-14 | 0.0075557
0.15789 | -539.5519 | 7981.5907 | -19637.9087 | 7244.5301 | 5934.8334 | 1.6284e-12 | 0.0078312 | -9.417 | 139.305 | -342.7462 | 126.4409 | 103.5824 | 2.8422e-14 | 0.0078312
0.1584 | -572.2848 | 8088.0893 | -19564.8255 | 6847.5029 | 6220.4607 | -1.6284e-12 | 0.0079587 | -9.9883 | 141.1638 | -341.4706 | 119.5115 | 108.5675 | -2.8422e-14 | 0.0079587
0.15949 | -636.6555 | 8292.5123 | -19368.0608 | 5958.6921 | 6849.1968 | 0 | 0.0082334 | -11.1117 | 144.7316 | -338.0364 | 103.9988 | 119.541 | 0 | 0.0082334
0.16 | -663.4095 | 8374.8348 | -19258.8858 | 5533.6068 | 7145.0238 | 1.6284e-12 | 0.0083599 | -11.5787 | 146.1684 | -336.131 | 96.5797 | 124.7042 | 2.8422e-14 | 0.0083599
0.16138 | -726.3284 | 8558.5111 | -18901.811 | 4330.7329 | 7966.4632 | 0 | 0.008702 | -12.6768 | 149.3742 | -329.8988 | 75.5855 | 139.041 | 0 | 0.008702
0.1616 | -734.8807 | 8581.8913 | -18837.4922 | 4135.3419 | 8097.8255 | -1.6284e-12 | 0.0087555 | -12.8261 | 149.7823 | -328.7763 | 72.1753 | 141.3337 | -2.8422e-14 | 0.0087555
0.16298 | -780.0394 | 8693.2366 | -18379.5976 | 2865.416 | 8938.4142 | 0 | 0.0090897 | -13.6143 | 151.7256 | -320.7845 | 50.0109 | 156.0048 | 0 | 0.0090897
0.1632 | -785.7308 | 8704.9375 | -18299.3133 | 2659.9778 | 9072.3241 | 0 | 0.0091417 | -13.7136 | 151.9298 | -319.3833 | 46.4254 | 158.3419 | 0 | 0.0091417
0.16458 | -812.4756 | 8740.9297 | -17740.2983 | 1330.0876 | 9925.8743 | 3.2569e-12 | 0.0094647 | -14.1804 | 152.558 | -309.6266 | 23.2144 | 173.2392 | 5.6843e-14 | 0.0094647
0.1648 | -815.2199 | 8740.541 | -17644.0752 | 1115.7822 | 10061.3154 | 1.6284e-12 | 0.0095146 | -14.2283 | 152.5512 | -307.9472 | 19.4741 | 175.6031 | 2.8422e-14 | 0.0095146
0.16618 | -823.119 | 8699.0371 | -16984.5879 | -266.2621 | 10921.1777 | 1.6284e-12 | 0.0098232 | -14.3661 | 151.8268 | -296.437 | -4.6472 | 190.6105 | 2.8422e-14 | 0.0098232
0.1664 | -822.8668 | 8686.2954 | -16872.6046 | -488.1532 | 11057.0705 | 3.2569e-12 | 0.0098706 | -14.3617 | 151.6045 | -294.4825 | -8.5199 | 192.9823 | 5.6843e-14 | 0.0098706
0.16778 | -811.7327 | 8566.1281 | -16114.2592 | -1913.9795 | 11916.2604 | 0 | 0.010162 | -14.1674 | 149.5071 | -281.2469 | -33.4052 | 207.978 | 0 | 0.010162
0.168 | -808.4747 | 8540.9305 | -15986.847 | -2142.0989 | 12051.4829 | 3.2569e-12 | 0.010206 | -14.1105 | 149.0674 | -279.0231 | -37.3867 | 210.3381 | 5.6843e-14 | 0.010206
0.16938 | -778.3823 | 8341.9842 | -15132.2254 | -3602.9414 | 12902.8137 | -1.6284e-12 | 0.010477 | -13.5853 | 145.5951 | -264.1072 | -62.8832 | 225.1966 | -2.8422e-14 | 0.010477
0.1696 | -772.1518 | 8304.3986 | -14989.868 | -3835.8833 | 13036.2224 | 3.2569e-12 | 0.010518 | -13.4766 | 144.9391 | -261.6226 | -66.9488 | 227.525 | 5.6843e-14 | 0.010518
0.17098 | -723.4516 | 8027.6628 | -14042.509 | -5322.749 | 13872.4384 | -1.6284e-12 | 0.010766 | -12.6266 | 140.1091 | -245.088 | -92.8995 | 242.1197 | -2.8422e-14 | 0.010766
0.1712 | -714.3261 | 7977.9345 | -13885.8396 | -5559.0842 | 14002.8894 | 0 | 0.010803 | -12.4673 | 139.2412 | -242.3536 | -97.0243 | 244.3965 | 0 | 0.010803
0.17258 | -647.6501 | 7625.5313 | -12850.2185 | -7062.9102 | 14816.7957 | -1.6284e-12 | 0.011026 | -11.3036 | 133.0906 | -224.2786 | -123.271 | 258.6019 | -2.8422e-14 | 0.011026
0.1728 | -635.7518 | 7564.0853 | -12680.0163 | -7301.2102 | 14943.1644 | 0 | 0.011059 | -11.096 | 132.0182 | -221.308 | -127.4302 | 260.8074 | 0 | 0.011059
0.17418 | -552.0132 | 7139.2713 | -11561.5177 | -8813.0072 | 15727.7488 | 0 | 0.011255 | -9.6344 | 124.6038 | -201.7866 | -153.816 | 274.501 | 0 | 0.011255
0.1744 | -537.5079 | 7066.7101 | -11378.7028 | -9051.8656 | 15848.9488 | 3.2569e-12 | 0.011284 | -9.3813 | 123.3374 | -198.5958 | -157.9849 | 276.6163 | 5.6843e-14 | 0.011284
0.17578 | -437.8907 | 6573.8496 | -10183.5844 | -10562.8448 | 16597.4941 | -1.6284e-12 | 0.011451 | -7.6426 | 114.7353 | -177.7371 | -184.3564 | 289.6809 | -2.8422e-14 | 0.011451
0.176 | -420.9857 | 6490.947 | -9989.2113 | -10800.8959 | 16712.4938 | 3.2569e-12 | 0.011475 | -7.3476 | 113.2884 | -174.3446 | -188.5112 | 291.688 | 5.6843e-14 | 0.011475
0.17738 | -306.9258 | 5935.4553 | -8724.5578 | -12302.5811 | 17418.6796 | 1.6284e-12 | 0.011613 | -5.3569 | 103.5932 | -152.2723 | -214.7205 | 304.0133 | 2.8422e-14 | 0.011613
0.1776 | -287.8664 | 5843.145 | -8519.8074 | -12538.517 | 17526.5174 | -3.2569e-12 | 0.011633 | -5.0242 | 101.9821 | -148.6987 | -218.8384 | 305.8954 | -5.6843e-14 | 0.011633
0.17898 | -161.0227 | 5231.4017 | -7193.4697 | -14022.844 | 18184.5103 | -3.2569e-12 | 0.01174 | -2.8104 | 91.3052 | -125.5497 | -244.7448 | 317.3796 | -5.6843e-14 | 0.01174
0.1792 | -140.0864 | 5130.761 | -6979.638 | -14255.4287 | 18284.308 | -1.6284e-12 | 0.011754 | -2.445 | 89.5487 | -121.8177 | -248.8042 | 319.1214 | -2.8422e-14 | 0.011754
0.18058 | -2.303 | 4469.9926 | -5600.1543 | -15714.8335 | 18888.8392 | 1.6284e-12 | 0.01183 | -0.040195 | 78.0161 | -97.7411 | -274.2756 | 329.6724 | 2.8422e-14 | 0.01183
0.1808 | 20.2116 | 4362.2035 | -5378.6125 | -15942.935 | 18979.8202 | -3.2569e-12 | 0.01184 | 0.35276 | 76.1348 | -93.8745 | -278.2567 | 331.2604 | -5.6843e-14 | 0.01184
0.1824 | 190.7209 | 3546.7114 | -3727.3598 | -17592.9777 | 19607.7205 | -1.6284e-12 | 0.011888 | 3.3287 | 61.9018 | -65.0547 | -307.0554 | 342.2193 | -2.8422e-14 | 0.011888
0.184 | 369.0444 | 2694.1076 | -2037.012 | -19198.2827 | 20163.4739 | 0 | 0.011899 | 6.441 | 47.021 | -35.5526 | -335.0732 | 351.919 | 0 | 0.011899
0.1856 | 552.7605 | 1814.582 | -319.0531 | -20752.4049 | 20643.3558 | 3.2569e-12 | 0.011871 | 9.6475 | 31.6704 | -5.5685 | -362.1978 | 360.2945 | 5.6843e-14 | 0.011871
0.1872 | 739.4912 | 918.4591 | 1414.8631 | -22249.7809 | 21044.4572 | -1.6284e-12 | 0.011805 | 12.9066 | 16.0301 | 24.694 | -388.3319 | 367.2951 | -2.8422e-14 | 0.011805
0.1888 | 926.9677 | 15.9617 | 3153.103 | -23685.7547 | 21364.6546 | 0 | 0.0117 | 16.1786 | 0.27858 | 55.032 | -413.3944 | 372.8836 | 0 | 0.0117
0.1904 | 1113.0889 | -883.0087 | 4884.2312 | -25056.5679 | 21602.5477 | 3.2569e-12 | 0.011555 | 19.4271 | -15.4114 | 85.2459 | -437.3196 | 377.0356 | 5.6843e-14 | 0.011555
0.192 | 1295.9674 | -1769.0609 | 6597.1584 | -26359.3038 | 21757.3578 | 1.6284e-12 | 0.011367 | 22.6189 | -30.8759 | 115.1421 | -460.0566 | 379.7375 | 2.8422e-14 | 0.011367
0.19342 | 1453.8252 | -2535.6008 | 8089.733 | -27453.9519 | 21824.8436 | 0 | 0.011165 | 25.374 | -44.2546 | 141.1925 | -479.1619 | 380.9154 | 0 | 0.011165
0.1936 | 1473.9641 | -2633.469 | 8281.2643 | -27591.8101 | 21828.81 | 0 | 0.011136 | 25.7255 | -45.9627 | 144.5353 | -481.5679 | 380.9846 | 0 | 0.011136
0.19502 | 1626.3334 | -3374.1428 | 9739.8294 | -28622.9333 | 21822.5236 | 0 | 0.010892 | 28.3849 | -58.8899 | 169.9921 | -499.5644 | 380.8749 | 0 | 0.010892
0.1952 | 1645.6886 | -3468.2186 | 9926.3756 | -28752.474 | 21816.9327 | -1.6284e-12 | 0.010858 | 28.7227 | -60.5318 | 173.2479 | -501.8253 | 380.7773 | -2.8422e-14 | 0.010858
0.19662 | 1791.5515 | -4176.5793 | 11342.3253 | -29718.9751 | 21737.026 | 0 | 0.010569 | 31.2685 | -72.8951 | 197.9609 | -518.694 | 379.3827 | 0 | 0.010569
0.1968 | 1810.0031 | -4266.0635 | 11522.7848 | -29840.0624 | 21721.8968 | 0 | 0.010529 | 31.5905 | -74.4569 | 201.1105 | -520.8073 | 379.1186 | 0 | 0.010529
0.19802 | 1930.0491 | -4847.0469 | 12704.5626 | -30621.522 | 21593.2138 | 0 | 0.010241 | 33.6857 | -84.5969 | 221.7364 | -534.4464 | 376.8727 | 0 | 0.010241
0.1984 | 1965.9967 | -5020.4928 | 13061.1537 | -30853.4348 | 21543.778 | -4.8853e-12 | 0.010145 | 34.3131 | -87.6241 | 227.9601 | -538.494 | 376.0099 | -8.5265e-14 | 0.010145
0.19962 | 2079.1643 | -5564.2204 | 14192.2818 | -31577.1883 | 21351.4154 | 0 | 0.0098117 | 36.2883 | -97.114 | 247.702 | -551.1259 | 372.6525 | 0 | 0.0098117
0.2 | 2112.9125 | -5725.5153 | 14532.1671 | -31791.1119 | 21282.2929 | 0 | 0.0097014 | 36.8773 | -99.9291 | 253.6342 | -554.8596 | 371.4461 | 0 | 0.0097014
0.20095 | 2195.2806 | -6117.0341 | 15366.8107 | -32309.3338 | 21088.0325 | 0 | 0.0094076 | 38.3149 | -106.7624 | 268.2014 | -563.9043 | 368.0556 | 0 | 0.0094076
0.2016 | 2250.0917 | -6375.5137 | 15926.2979 | -32650.9076 | 20936.5462 | -1.6284e-12 | 0.0091902 | 39.2715 | -111.2737 | 277.9663 | -569.8658 | 365.4117 | -2.8422e-14 | 0.0091902
0.20255 | 2326.3914 | -6731.8715 | 16710.7083 | -33121.5333 | 20691.6515 | 3.2569e-12 | 0.008853 | 40.6032 | -117.4933 | 291.6569 | -578.0798 | 361.1374 | 5.6843e-14 | 0.008853
0.2032 | 2376.8697 | -6964.9258 | 17233.3194 | -33429.3677 | 20504.7132 | -1.6284e-12 | 0.0086039 | 41.4842 | -121.5609 | 300.7782 | -583.4525 | 357.8748 | -2.8422e-14 | 0.0086039
0.2048 | 2492.455 | -7487.863 | 18441.7268 | -34121.1439 | 19983.7115 | -1.6284e-12 | 0.0079334 | 43.5015 | -130.6879 | 321.8689 | -595.5263 | 348.7816 | -2.8422e-14 | 0.0079334
0.2064 | 2595.8222 | -7937.7927 | 19538.2327 | -34718.3891 | 19368.8984 | 1.6284e-12 | 0.007168 | 45.3056 | -138.5406 | 341.0065 | -605.9502 | 338.051 | 2.8422e-14 | 0.007168
0.20756 | 2662.2271 | -8213.59 | 20253.1608 | -35085.4862 | 18861.7484 | 0 | 0.0065481 | 46.4646 | -143.3542 | 353.4843 | -612.3573 | 329.1996 | 0 | 0.0065481
0.208 | 2685.5367 | -8306.9738 | 20506.8843 | -35209.8502 | 18653.6747 | 2.4427e-12 | 0.0062957 | 46.8715 | -144.984 | 357.9127 | -614.5278 | 325.568 | 4.2633e-14 | 0.0062957
0.20916 | 2740.8397 | -8518.5259 | 21117.3578 | -35490.9232 | 18068.3928 | 0 | 0.0055902 | 47.8367 | -148.6763 | 368.5674 | -619.4335 | 315.3529 | 0 | 0.0055902
0.2096 | 2759.5797 | -8585.9214 | 21328.2102 | -35579.9077 | 17829.0578 | 3.2569e-12 | 0.0053031 | 48.1638 | -149.8526 | 372.2475 | -620.9865 | 311.1758 | 5.6843e-14 | 0.0053031
0.21076 | 2801.8645 | -8725.0118 | 21817.4885 | -35760.4149 | 17157.5014 | -1.6284e-12 | 0.0045014 | 48.9018 | -152.2802 | 380.787 | -624.137 | 299.4549 | -2.8422e-14 | 0.0045014
0.2112 | 2815.1898 | -8762.9514 | 21978.4374 | -35807.6659 | 16883.393 | 0 | 0.0041755 | 49.1343 | -152.9424 | 383.5961 | -624.9617 | 294.6708 | 0 | 0.0041755
0.21236 | 2841.8881 | -8819.4549 | 22326.117 | -35868.5828 | 16115.2939 | 0 | 0.0032662 | 49.6003 | -153.9285 | 389.6643 | -626.0249 | 281.2649 | 0 | 0.0032662
0.2128 | 2848.6737 | -8823.6539 | 22428.577 | -35865.8756 | 15802.0768 | 0 | 0.0028971 | 49.7187 | -154.0018 | 391.4525 | -625.9776 | 275.7983 | 0 | 0.0028971
0.2138 | 2856.2975 | -8794.9895 | 22592.9813 | -35801.2981 | 15050.5976 | 0 | 0.0020155 | 49.8518 | -153.5015 | 394.3219 | -624.8505 | 262.6825 | 0 | 0.0020155
0.2144 | 2855.2763 | -8750.6346 | 22643.8903 | -35720.0736 | 14567.4317 | 0 | 0.0014517 | 49.834 | -152.7274 | 395.2104 | -623.4329 | 254.2496 | 0 | 0.0014517
0.21525 | 2845.8755 | -8650.6076 | 22649.0239 | -35545.5493 | 13842.59 | 0 | 0.00061092 | 49.6699 | -150.9816 | 395.3 | -620.3869 | 241.5988 | 0 | 0.00061092
0.216 | 2829.086 | -8523.4258 | 22583.6074 | -35327.9652 | 13158.9003 | 0 | -0.00017645 | 49.3769 | -148.7618 | 394.1583 | -616.5893 | 229.6661 | 0 | -0.00017645
0.21685 | 2799.4768 | -8332.2582 | 22423.8845 | -35002.7672 | 12332.5732 | 0 | -0.0011202 | 48.8601 | -145.4253 | 391.3706 | -610.9135 | 215.244 | 0 | -0.0011202
0.2176 | 2763.0611 | -8118.8888 | 22201.4148 | -34639.4695 | 11553.7279 | 0 | -0.0020015 | 48.2245 | -141.7013 | 387.4878 | -604.5728 | 201.6506 | 0 | -0.0020015
0.21845 | 2709.1067 | -7823.5452 | 21850.484 | -34134.1692 | 10613.3833 | 0 | -0.0030543 | 47.2828 | -136.5466 | 381.3629 | -595.7536 | 185.2385 | 0 | -0.0030543
0.2192 | 2649.2369 | -7512.2948 | 21447.0635 | -33597.846 | 9728.358 | 0 | -0.0040337 | 46.2379 | -131.1143 | 374.3219 | -586.393 | 169.7919 | 0 | -0.0040337
0.22005 | 2566.481 | -7099.6428 | 20877.6608 | -32880.468 | 8661.92 | 0 | -0.0051986 | 44.7935 | -123.9121 | 364.3839 | -573.8724 | 151.179 | 0 | -0.0051986
0.2208 | 2479.1945 | -6679.3311 | 20269.5577 | -32142.438 | 7660.7703 | 1.6284e-12 | -0.0062769 | 43.2701 | -116.5763 | 353.7705 | -560.9914 | 133.7057 | 2.8422e-14 | -0.0062769
0.22165 | 2363.2432 | -6137.6546 | 19455.9918 | -31180.7639 | 6458.3058 | 0 | -0.0075523 | 41.2464 | -107.1223 | 339.5711 | -544.207 | 112.7187 | 0 | -0.0075523
0.2224 | 2244.8662 | -5599.2258 | 18622.3351 | -30213.5681 | 5333.9195 | 3.2569e-12 | -0.0087253 | 39.1803 | -97.7249 | 325.0211 | -527.3262 | 93.0945 | 5.6843e-14 | -0.0087253
0.22325 | 2091.9685 | -4920.354 | 17544.1078 | -28978.7314 | 3989.9021 | -1.6284e-12 | -0.010103 | 36.5117 | -85.8764 | 306.2024 | -505.7743 | 69.6369 | -2.8422e-14 | -0.010103
0.224 | 1939.7134 | -4258.9995 | 16470.5594 | -27759.8858 | 2740.2119 | -1.6284e-12 | -0.01136 | 33.8544 | -74.3336 | 287.4655 | -484.5014 | 47.8257 | -2.8422e-14 | -0.01136
0.22517 | 1668.4872 | -3109.1395 | 14561.0163 | -25604.7567 | 670.1841 | 0 | -0.013391 | 29.1206 | -54.2647 | 254.1377 | -446.8873 | 11.6969 | 0 | -0.013391
0.2256 | 1560.2121 | -2658.4818 | 13800.0508 | -24747.8939 | -113.4205 | -3.2569e-12 | -0.014144 | 27.2308 | -46.3993 | 240.8563 | -431.9322 | -1.9796 | -5.6843e-14 | -0.014144
0.22677 | 1234.807 | -1327.6614 | 11517.88 | -22177.8462 | -2358.7546 | 3.2569e-12 | -0.016253 | 21.5514 | -23.1721 | 201.0249 | -387.0764 | -41.168 | 5.6843e-14 | -0.016253
0.2272 | 1107.4684 | -815.3286 | 10626.6617 | -21172.6057 | -3200.7546 | -3.2569e-12 | -0.017025 | 19.329 | -14.2302 | 185.4702 | -369.5317 | -55.8637 | -5.6843e-14 | -0.017025
0.2288 | 588.5513 | 1231.4682 | 7003.5849 | -17066.8727 | -6473.3224 | 0 | -0.019929 | 10.2722 | 21.4932 | 122.2356 | -297.8731 | -112.9808 | 0 | -0.019929
0.2304 | 17.1767 | 3420.7784 | 3024.395 | -12506.9005 | -9860.612 | 3.2569e-12 | -0.022772 | 0.29979 | 59.7038 | 52.7857 | -218.2866 | -172.1001 | 5.6843e-14 | -0.022772
0.232 | -586.7919 | 5672.8925 | -1181.2551 | -7610.4788 | -13274.8258 | 0 | -0.02546 | -10.2415 | 99.0107 | -20.6168 | -132.8279 | -231.6894 | 0 | -0.02546
0.2336 | -1199.0614 | 7897.1142 | -5459.2444 | -2527.2057 | -16619.8036 | 0 | -0.027907 | -20.9276 | 137.8306 | -95.2818 | -44.1081 | -290.0703 | 0 | -0.027907
0.2352 | -1793.6424 | 10002.2602 | -9648.3982 | 2578.3385 | -19802.6335 | 0 | -0.030038 | -31.305 | 174.5724 | -168.3963 | 45.0005 | -345.6212 | 0 | -0.030038
0.23652 | -2251.7738 | 11586.2993 | -12920.0089 | 6679.3447 | -22242.1846 | 0 | -0.031519 | -39.3009 | 202.2191 | -225.4967 | 116.5766 | -388.1994 | 0 | -0.031519
0.2368 | -2345.9626 | 11907.6139 | -13599.7351 | 7546.7296 | -22745.366 | 0 | -0.031805 | -40.9448 | 207.8271 | -237.3602 | 131.7153 | -396.9815 | 0 | -0.031805
0.23812 | -2753.7595 | 13280.05 | -16583.732 | 11431.6252 | -24945.5249 | 6.5138e-12 | -0.032967 | -48.0622 | 231.7806 | -289.4407 | 199.5195 | -435.3815 | 1.1369e-13 | -0.032967
0.2384 | -2835.5309 | 13551.3061 | -17192.4415 | 12241.9646 | -25393.5369 | 0 | -0.033184 | -49.4894 | 236.5149 | -300.0647 | 213.6626 | -443.2008 | 0 | -0.033184
0.23951 | -3129.9083 | 14515.3481 | -19425.8664 | 15280.3294 | -27040.2067 | 6.5138e-12 | -0.033914 | -54.6272 | 253.3406 | -339.0453 | 266.6921 | -471.9406 | 1.1369e-13 | -0.033914
0.24 | -3247.6413 | 14894.767 | -20343.6024 | 16564.0535 | -27720.3205 | -6.5138e-12 | -0.034181 | -56.682 | 259.9627 | -355.0628 | 289.0973 | -483.8109 | -1.1369e-13 | -0.034181
0.24111 | -3482.999 | 15640.3642 | -22243.4436 | 19306.6526 | -29142.7423 | 6.5138e-12 | -0.034661 | -60.7898 | 272.9759 | -388.2213 | 336.9647 | -508.6368 | 1.1369e-13 | -0.034661
0.2416 | -3573.761 | 15922.3094 | -23009.8234 | 20453.56 | -29725.4526 | 0 | -0.034823 | -62.3739 | 277.8967 | -401.5972 | 356.982 | -518.807 | 0 | -0.034823
0.24247 | -3713.6265 | 16348.687 | -24250.7719 | 22376.302 | -30686.9222 | -6.5138e-12 | -0.035039 | -64.815 | 285.3384 | -423.2558 | 390.5401 | -535.5878 | -1.1369e-13 | -0.035039
0.2432 | -3810.8862 | 16637.2945 | -25182.5397 | 23889.1559 | -31430.5972 | 6.5138e-12 | -0.035155 | -66.5125 | 290.3756 | -439.5182 | 416.9444 | -548.5674 | 1.1369e-13 | -0.035155
0.24395 | -3891.6369 | 16869.243 | -26035.561 | 25345.4737 | -32136.8762 | 0 | -0.035218 | -67.9219 | 294.4238 | -454.4063 | 442.362 | -560.8943 | 0 | -0.035218
0.2447 | -3953.3864 | 17038.3339 | -26786.8668 | 26706.4786 | -32789.7585 | 0 | -0.03523 | -68.9996 | 297.375 | -467.519 | 466.116 | -572.2892 | 0 | -0.03523
0.2448 | -3960.1753 | 17056.1831 | -26879.1155 | 26880.1011 | -32872.6381 | 1.3028e-11 | -0.035228 | -69.1181 | 297.6866 | -469.1291 | 469.1463 | -573.7358 | 2.2737e-13 | -0.035228
0.24623 | -4022.1974 | 17198.8594 | -28016.58 | 29195.0805 | -33972.7053 | 0 | -0.035119 | -70.2006 | 300.1767 | -488.9816 | 509.5503 | -592.9356 | 0 | -0.035119
0.2464 | -4025.3642 | 17202.3216 | -28132.7752 | 29456.672 | -34096.8633 | 0 | -0.035097 | -70.2559 | 300.2372 | -491.0096 | 514.1159 | -595.1025 | 0 | -0.035097
0.2478 | -4017.2773 | 17126.19 | -28897.8528 | 31404.0744 | -35027.0147 | -6.5138e-12 | -0.034856 | -70.1147 | 298.9084 | -504.3627 | 548.1045 | -611.3367 | -1.1369e-13 | -0.034856
0.248 | -4011.3716 | 17100.762 | -28983.601 | 31660.8932 | -35151.1622 | -6.5138e-12 | -0.034814 | -70.0116 | 298.4646 | -505.8593 | 552.5868 | -613.5035 | -1.1369e-13 | -0.034814
0.24882 | -3975.2677 | 16960.7404 | -29275.8102 | 32658.3258 | -35639.3651 | 6.5138e-12 | -0.034626 | -69.3815 | 296.0208 | -510.9593 | 569.9953 | -622.0243 | 1.1369e-13 | -0.034626
0.2496 | -3923.11 | 16774.1466 | -29471.0886 | 33538.507 | -36081.6309 | 0 | -0.034426 | -68.4712 | 292.7641 | -514.3675 | 585.3574 | -629.7433 | 0 | -0.034426
0.25042 | -3850.7028 | 16526.2757 | -29591.1282 | 34386.1223 | -36522.9185 | 0 | -0.0342 | -67.2074 | 288.4379 | -516.4626 | 600.1511 | -637.4452 | 0 | -0.0342
0.2512 | -3764.6783 | 16240.0618 | -29628.9383 | 35132.9529 | -36929.7007 | 0 | -0.033973 | -65.706 | 283.4425 | -517.1225 | 613.1857 | -644.5449 | 0 | -0.033973
0.25202 | -3657.6308 | 15891.0096 | -29590.8432 | 35850.7765 | -37342.891 | 6.5138e-12 | -0.033728 | -63.8377 | 277.3504 | -516.4576 | 625.7141 | -651.7564 | 1.1369e-13 | -0.033728
0.2528 | -3539.0165 | 15509.9751 | -29482.2603 | 36481.5552 | -37730.5329 | 0 | -0.033489 | -61.7675 | 270.7001 | -514.5625 | 636.7233 | -658.522 | 0 | -0.033489
0.25362 | -3398.3301 | 15063.104 | -29295.0142 | 37085.4587 | -38130.8871 | 0 | -0.033237 | -59.3121 | 262.9008 | -511.2945 | 647.2634 | -665.5095 | 0 | -0.033237
0.2544 | -3247.7766 | 14588.9318 | -29046.1126 | 37613.0943 | -38512.2103 | 0 | -0.032997 | -56.6844 | 254.6249 | -506.9503 | 656.4723 | -672.1649 | 0 | -0.032997
0.25522 | -3073.8351 | 14044.4895 | -28713.4492 | 38114.0722 | -38911.2428 | 0 | -0.032749 | -53.6485 | 245.1226 | -501.1442 | 665.2161 | -679.1293 | 0 | -0.032749
0.256 | -2891.4623 | 13476.0959 | -28325.3803 | 38546.6445 | -39295.4583 | 6.5138e-12 | -0.032516 | -50.4655 | 235.2022 | -494.3711 | 672.7659 | -685.8351 | 1.1369e-13 | -0.032516
0.25705 | -2621.743 | 12637.8111 | -27694.9797 | 39057.1147 | -39817.7774 | 0 | -0.032212 | -45.758 | 220.5714 | -483.3686 | 681.6752 | -694.9513 | 0 | -0.032212
0.2576 | -2469.7669 | 12165.902 | -27315.6276 | 39291.2957 | -40093.6381 | -6.5138e-12 | -0.032057 | -43.1056 | 212.335 | -476.7476 | 685.7625 | -699.766 | -1.1369e-13 | -0.032057
0.25865 | -2156.7482 | 11193.3554 | -26489.1282 | 39677.9483 | -40629.554 | 0 | -0.03177 | -37.6424 | 195.3609 | -462.3225 | 692.5108 | -709.1195 | 0 | -0.03177
0.2592 | -1982.0899 | 10649.7728 | -26004.8315 | 39846.6097 | -40912.8898 | -3.2569e-12 | -0.031625 | -34.594 | 185.8736 | -453.8699 | 695.4545 | -714.0646 | -5.6843e-14 | -0.031625
0.26025 | -1625.5206 | 9536.7015 | -24971.3433 | 40104.4376 | -41462.6165 | 0 | -0.031355 | -28.3707 | 166.4468 | -435.8322 | 699.9545 | -723.6592 | 0 | -0.031355
0.2608 | -1428.1775 | 8918.2639 | -24375.8215 | 40203.6499 | -41752.3748 | -6.5138e-12 | -0.031218 | -24.9264 | 155.6531 | -425.4383 | 701.6861 | -728.7164 | -1.1369e-13 | -0.031218
0.26173 | -1076.0084 | 7809.533 | -23275.0363 | 40314.0605 | -42246.9957 | 0 | -0.03099 | -18.7799 | 136.3021 | -406.226 | 703.6131 | -737.3492 | 0 | -0.03099
0.2624 | -808.8736 | 6963.6577 | -22409.5061 | 40346.6693 | -42604.6878 | 0 | -0.030828 | -14.1175 | 121.5388 | -391.1197 | 704.1822 | -743.5921 | 0 | -0.030828
0.26333 | -419.7899 | 5723.3725 | -21104.4454 | 40323.5344 | -43100.9949 | 0 | -0.030604 | -7.3267 | 99.8917 | -368.3421 | 703.7784 | -752.2543 | 0 | -0.030604
0.264 | -126.897 | 4782.7928 | -20088.6921 | 40255.417 | -43456.5371 | 0 | -0.030442 | -2.2148 | 83.4755 | -350.6138 | 702.5896 | -758.4597 | 0 | -0.030442
0.26493 | 296.368 | 3412.3522 | -18571.9054 | 40086.0325 | -43944.5055 | -6.5138e-12 | -0.030212 | 5.1726 | 59.5568 | -324.1409 | 699.6333 | -766.9763 | -1.1369e-13 | -0.030212
0.2656 | 612.4403 | 2379.9193 | -17402.3131 | 39908.0638 | -44289.8224 | -3.2569e-12 | -0.030041 | 10.6891 | 41.5374 | -303.7277 | 696.5271 | -773.0032 | -5.6843e-14 | -0.030041
0.26638 | 993.6541 | 1123.908 | -15950.1575 | 39637.7896 | -44685.3816 | -6.5138e-12 | -0.029833 | 17.3425 | 19.6159 | -278.3828 | 691.8099 | -779.907 | -1.1369e-13 | -0.029833
0.2672 | 1400.7257 | -230.8956 | -14349.5091 | 39284.5014 | -45083.1791 | -6.5138e-12 | -0.029604 | 24.4473 | -4.0299 | -250.4462 | 685.6439 | -786.8499 | -1.1369e-13 | -0.029604
0.26798 | 1801.8807 | -1580.364 | -12721.2938 | 38872.7939 | -45450.8687 | 6.5138e-12 | -0.029368 | 31.4488 | -27.5826 | -222.0285 | 678.4582 | -793.2673 | 1.1369e-13 | -0.029368
0.2688 | 2226.2921 | -3024.307 | -10942.8843 | 38369.6438 | -45813.9677 | 3.2569e-12 | -0.029105 | 38.8561 | -52.7841 | -190.9894 | 669.6766 | -799.6046 | 5.6843e-14 | -0.029105
0.26958 | 2640.5535 | -4450.6102 | -9150.2917 | 37811.8029 | -46142.8967 | -6.5138e-12 | -0.02883 | 46.0864 | -77.6778 | -159.7027 | 659.9405 | -805.3455 | -1.1369e-13 | -0.02883
0.2704 | 3074.5431 | -5963.6961 | -7210.1294 | 37156.1377 | -46460.5199 | 6.5138e-12 | -0.028519 | 53.6609 | -104.0861 | -125.8405 | 648.4969 | -810.889 | 1.1369e-13 | -0.028519
0.27145 | 3634.2287 | -7945.3621 | -4609.3178 | 36200.3853 | -46829.1078 | 6.5138e-12 | -0.028077 | 63.4293 | -138.6727 | -80.4478 | 631.8159 | -817.3221 | 1.1369e-13 | -0.028077
0.272 | 3928.8028 | -9002.9741 | -3193.2892 | 35645.7966 | -47004.2846 | -3.2569e-12 | -0.027823 | 68.5705 | -157.1315 | -55.7334 | 622.1365 | -820.3795 | -5.6843e-14 | -0.027823
0.27327 | 4600.9052 | -11457.09 | 169.3358 | 34239.3883 | -47353.9875 | 0 | -0.027178 | 80.3009 | -199.9639 | 2.9555 | 597.5901 | -826.483 | 0 | -0.027178
0.2736 | 4771.6069 | -12090.1284 | 1054.6118 | 33849.2001 | -47431.4118 | -6.5138e-12 | -0.026997 | 83.2803 | -211.0125 | 18.4064 | 590.78 | -827.8343 | -1.1369e-13 | -0.026997
0.27487 | 5422.5664 | -14544.263 | 4559.4197 | 32226.9932 | -47681.9819 | 0 | -0.026235 | 94.6416 | -253.8453 | 79.5769 | 562.4671 | -832.2076 | 0 | -0.026235
0.2752 | 5586.2257 | -15172.0245 | 5475.2963 | 31783.218 | -47733.3249 | 0 | -0.026023 | 97.498 | -264.8018 | 95.5619 | 554.7218 | -833.1037 | 0 | -0.026023
0.27647 | 6204.2179 | -17586.5274 | 9076.9264 | 29960.239 | -47881.2209 | 0 | -0.025134 | 108.284 | -306.9428 | 158.4223 | 522.9048 | -835.685 | 0 | -0.025134
0.2768 | 6358.0851 | -18199.5063 | 10012.3755 | 29466.6101 | -47905.9216 | -3.2569e-12 | -0.024889 | 110.9695 | -317.6413 | 174.7489 | 514.2894 | -836.1161 | -5.6843e-14 | -0.024889
0.27782 | 6820.308 | -20073.1593 | 12929.3287 | 27873.9863 | -47947.5585 | 3.2569e-12 | -0.02408 | 119.0368 | -350.3427 | 225.6594 | 486.4928 | -836.8428 | 5.6843e-14 | -0.02408
0.2784 | 7075.7732 | -21131.7133 | 14618.4579 | 26914.4719 | -47947.4126 | -3.2569e-12 | -0.023582 | 123.4955 | -368.818 | 255.1402 | 469.7462 | -836.8402 | -5.6843e-14 | -0.023582
0.27929 | 7446.7095 | -22702.3663 | 17185.0613 | 25403.099 | -47913.1375 | 0 | -0.02278 | 129.9696 | -396.231 | 299.9359 | 443.3677 | -836.242 | 0 | -0.02278
0.28 | 7731.3569 | -23938.589 | 19260.7745 | 24132.4216 | -47854.993 | 3.2569e-12 | -0.02209 | 134.9376 | -417.8072 | 336.1639 | 421.1902 | -835.2272 | 5.6843e-14 | -0.02209
0.28073 | 8007.3746 | -25167.3427 | 21377.8862 | 22790.2301 | -47766.8865 | -3.2569e-12 | -0.021347 | 139.7551 | -439.253 | 373.1145 | 397.7646 | -833.6894 | -5.6843e-14 | -0.021347
0.28145 | 8269.2201 | -26365.0224 | 23498.9491 | 21396.8973 | -47648.3052 | 0 | -0.02056 | 144.3251 | -460.1564 | 410.134 | 373.4463 | -831.6198 | 0 | -0.02056
0.2816 | 8319.9294 | -26601.0555 | 23924.2233 | 21111.4875 | -47620.7551 | 3.2569e-12 | -0.020397 | 145.2102 | -464.276 | 417.5565 | 368.465 | -831.139 | 5.6843e-14 | -0.020397
0.28233 | 8564.426 | -27760.3712 | 26050.8091 | 19652.8812 | -47463.169 | 3.2569e-12 | -0.019553 | 149.4774 | -484.5099 | 454.6724 | 343.0075 | -828.3886 | 5.6843e-14 | -0.019553
0.28305 | 8794.1926 | -28887.0605 | 28183.3867 | 18135.6313 | -47270.3838 | 3.2569e-12 | -0.018659 | 153.4876 | -504.1743 | 491.8929 | 316.5265 | -825.0238 | 5.6843e-14 | -0.018659
0.2832 | 8838.4094 | -29108.721 | 28611.3289 | 17824.3341 | -47227.289 | -6.5138e-12 | -0.018474 | 154.2593 | -508.043 | 499.3619 | 311.0933 | -824.2717 | -1.1369e-13 | -0.018474
0.28393 | 9050.1019 | -30195.547 | 30753.5348 | 16230.2622 | -46988.0149 | 0 | -0.017514 | 157.9541 | -527.0117 | 536.7504 | 283.2715 | -820.0956 | 0 | -0.017514
0.28458 | 9226.9147 | -31142.1333 | 32685.0214 | 14739.833 | -46736.6653 | 0 | -0.016602 | 161.04 | -543.5328 | 570.4612 | 257.2586 | -815.7087 | 0 | -0.016602
0.2848 | 9283.6798 | -31455.1964 | 33338.8078 | 14223.4297 | -46643.4404 | 3.2569e-12 | -0.016282 | 162.0308 | -548.9967 | 581.872 | 248.2457 | -814.0816 | 5.6843e-14 | -0.016282
0.28545 | 9443.1578 | -32364.2392 | 35284.3196 | 12649.5979 | -46340.0761 | -3.2569e-12 | -0.015299 | 164.8142 | -564.8625 | 615.8276 | 220.7771 | -808.7869 | -5.6843e-14 | -0.015299
0.28611 | 9589.0169 | -33244.0758 | 37242.3499 | 11007.0675 | -45992.9203 | 3.2569e-12 | -0.014257 | 167.3599 | -580.2186 | 650.0016 | 192.1096 | -802.7279 | 5.6843e-14 | -0.014257
0.2864 | 9650.2213 | -33631.4314 | 38131.0216 | 10241.3054 | -45820.5339 | -3.2569e-12 | -0.013766 | 168.4281 | -586.9792 | 665.5119 | 178.7445 | -799.7192 | -5.6843e-14 | -0.013766
0.28705 | 9774.9138 | -34466.2309 | 40109.9287 | 8488.4138 | -45400.9992 | 0 | -0.012629 | 170.6044 | -601.5492 | 700.0503 | 148.1508 | -792.3969 | 0 | -0.012629
0.28786 | 9907.1868 | -35452.9361 | 42581.9767 | 6201.1406 | -44802.1333 | -3.2569e-12 | -0.01112 | 172.913 | -618.7705 | 743.1957 | 108.2303 | -781.9447 | -5.6843e-14 | -0.01112
0.288 | 9927.3439 | -35617.3931 | 43010.5595 | 5793.0022 | -44689.2419 | 1.6284e-12 | -0.010847 | 173.2648 | -621.6408 | 750.6759 | 101.107 | -779.9744 | 2.8422e-14 | -0.010847
0.28881 | 10027.7083 | -36536.2087 | 45511.7512 | 3338.6234 | -43972.3745 | 0 | -0.0091902 | 175.0165 | -637.6771 | 794.3299 | 58.27 | -767.4627 | 0 | -0.0091902
0.2896 | 10096.035 | -37372.0975 | 47985.731 | 781.2087 | -43157.4633 | 0 | -0.0074284 | 176.2091 | -652.2661 | 837.509 | 13.6347 | -753.2398 | 0 | -0.0074284
0.29041 | 10130.7812 | -38148.6215 | 50529.3626 | -1996.2459 | -42195.9508 | 0 | -0.005474 | 176.8155 | -665.8191 | 881.9037 | -34.8411 | -736.4583 | 0 | -0.005474
0.2912 | 10125.3743 | -38821.6894 | 53034.0719 | -4894.6537 | -41109.9693 | 0 | -0.0033884 | 176.7211 | -677.5663 | 925.6192 | -85.4278 | -717.5043 | 0 | -0.0033884
0.29191 | 10082.485 | -39336.0463 | 55272.2108 | -7639.3954 | -40005.8277 | 0 | -0.0013688 | 175.9726 | -686.5435 | 964.6821 | -133.3326 | -698.2334 | 0 | -0.0013688
0.29254 | 10009.2036 | -39715.4146 | 57268.5379 | -10227.8821 | -38898.5742 | 0 | 0.00057683 | 174.6936 | -693.1647 | 999.5245 | -178.5102 | -678.9082 | 0 | 0.00057683
0.2928 | 9968.6604 | -39845.8422 | 58081.6678 | -11324.5165 | -38410.4588 | 0 | 0.0014134 | 173.9859 | -695.4411 | 1013.7163 | -197.6501 | -670.389 | 0 | 0.0014134
0.29331 | 9868.9998 | -40055.9858 | 59674.5395 | -13551.9277 | -37384.5787 | 0 | 0.0031358 | 172.2465 | -699.1088 | 1041.5172 | -236.5258 | -652.484 | 0 | 0.0031358
0.29382 | 9741.0204 | -40197.0335 | 61245.6088 | -15863.7494 | -36271.3894 | 0 | 0.0049574 | 170.0129 | -701.5706 | 1068.9375 | -276.8747 | -633.0552 | 0 | 0.0049574
0.2944 | 9559.5102 | -40262.6944 | 62977.1833 | -18566.3742 | -34907.8792 | -1.6284e-12 | 0.0071324 | 166.8449 | -702.7166 | 1099.1592 | -324.0444 | -609.2574 | -2.8422e-14 | 0.0071324
0.29552 | 9075.7127 | -40058.0194 | 66182.0479 | -24124.021 | -31893.4505 | -4.8853e-12 | 0.01177 | 158.4011 | -699.1443 | 1155.0946 | -421.0436 | -556.6457 | -8.5265e-14 | 0.01177
0.296 | 8808.8635 | -39814.3622 | 67461.2415 | -26615.5044 | -30449.1108 | -1.6284e-12 | 0.013927 | 153.7437 | -694.8917 | 1177.4208 | -464.5282 | -531.4372 | -2.8422e-14 | 0.013927
0.2971 | 8035.4311 | -38826.8751 | 70110.5897 | -32581.1344 | -26748.6683 | -6.5138e-12 | 0.01931 | 140.2447 | -677.6568 | 1223.6606 | -568.6481 | -466.8523 | -1.1369e-13 | 0.01931
0.2976 | 7605.1317 | -38158.9108 | 71136.233 | -35364.0465 | -24900.2232 | 3.2569e-12 | 0.021939 | 132.7346 | -665.9986 | 1241.5615 | -617.219 | -434.5909 | 5.6843e-14 | 0.021939
0.29833 | 6874.3073 | -36896.955 | 72393.9357 | -39506.3273 | -21994.0188 | -6.5138e-12 | 0.02601 | 119.9793 | -643.9733 | 1263.5125 | -689.5155 | -383.868 | -1.1369e-13 | 0.02601
0.29905 | 6011.3352 | -35256.9632 | 73308.2953 | -43704.3103 | -18842.8998 | 6.5138e-12 | 0.030356 | 104.9176 | -615.3501 | 1279.4711 | -762.7841 | -328.8706 | 1.1369e-13 | 0.030356
0.2992 | 5820.8587 | -34877.8028 | 73444.5967 | -44550.9032 | -18180.1041 | 6.5138e-12 | 0.031263 | 101.5932 | -608.7325 | 1281.85 | -777.5599 | -317.3027 | 1.1369e-13 | 0.031263
0.29993 | 4783.8718 | -32726.5741 | 73854.6866 | -48752.8513 | -14739.8107 | 6.5138e-12 | 0.035938 | 83.4943 | -571.1865 | 1289.0074 | -850.8978 | -257.2582 | 1.1369e-13 | 0.035938
0.30065 | 3591.0285 | -30104.3328 | 73763.6347 | -52894.124 | -11070.3975 | 0 | 0.040877 | 62.6753 | -525.4197 | 1287.4183 | -923.1766 | -193.2149 | 0 | 0.040877
0.3008 | 3331.7382 | -29517.0535 | 73678.1521 | -53713.3576 | -10306.6279 | -6.5138e-12 | 0.041901 | 58.1498 | -515.1698 | 1285.9263 | -937.4749 | -179.8846 | -1.1369e-13 | 0.041901
0.30153 | 1942.457 | -26282.1768 | 72885.8955 | -57690.5324 | -6387.308 | 0 | 0.047135 | 33.9023 | -458.7105 | 1272.0989 | -1006.8897 | -111.4796 | 0 | 0.047135
0.30225 | 386.4917 | -22508.4353 | 71430.5377 | -61445.2036 | -2290.8759 | 1.3028e-11 | 0.052584 | 6.7456 | -392.8463 | 1246.6981 | -1072.4211 | -39.9833 | 2.2737e-13 | 0.052584
0.3024 | 53.7086 | -21683.3782 | 71052.0924 | -62165.7317 | -1449.159 | 0 | 0.053702 | 0.93739 | -378.4463 | 1240.093 | -1084.9967 | -25.2926 | 0 | 0.053702
0.30305 | -1500.1757 | -17756.5025 | 69008.6625 | -65192.383 | 2341.4324 | 1.3028e-11 | 0.058737 | -26.183 | -309.9094 | 1204.4284 | -1137.8217 | 40.8657 | 2.2737e-13 | 0.058737
0.3037 | -3176.1167 | -13396.4575 | 66345.3867 | -67899.0859 | 6202.1048 | 0 | 0.063871 | -55.4337 | -233.8123 | 1157.9454 | -1185.0626 | 108.2471 | 0 | 0.063871
0.304 | -4001.9336 | -11204.5776 | 64874.6335 | -69042.2609 | 8028.148 | -1.3028e-11 | 0.066304 | -69.8469 | -195.5568 | 1132.276 | -1205.0148 | 140.1176 | -2.2737e-13 | 0.066304
0.30495 | -6715.551 | -3815.5456 | 59371.546 | -72004.2859 | 13720.4522 | 0 | 0.073922 | -117.2085 | -66.5938 | 1036.229 | -1256.7119 | 239.4671 | 0 | 0.073922
0.3056 | -8670.9846 | 1677.3567 | 54810.5654 | -73445.8018 | 17565.2272 | 0 | 0.079107 | -151.3372 | 29.2754 | 956.6248 | -1281.8711 | 306.571 | 0 | 0.079107
0.30654 | -11555.1242 | 10030.8778 | 47212.0839 | -74587.3175 | 22897.9969 | 0 | 0.086373 | -201.675 | 175.0718 | 824.0063 | -1301.7943 | 399.6454 | 0 | 0.086373
0.30693 | -12764.7109 | 13625.4875 | 43715.2752 | -74724.8937 | 25026.3811 | 1.3028e-11 | 0.089304 | -222.7862 | 237.8096 | 762.9755 | -1304.1954 | 436.7928 | 2.2737e-13 | 0.089304
0.3072 | -13612.0684 | 16177.1416 | 41153.3241 | -74700.5592 | 26482.0348 | -1.3028e-11 | 0.09132 | -237.5754 | 282.3444 | 718.261 | -1303.7707 | 462.1987 | -2.2737e-13 | 0.09132
0.30759 | -14806.1656 | 19821.8498 | 37380.4792 | -74494.2368 | 28485.7065 | 1.3028e-11 | 0.094114 | -258.4163 | 345.9565 | 652.4124 | -1300.1697 | 497.1694 | 2.2737e-13 | 0.094114
0.30798 | -15981.2525 | 23467.5535 | 33473.3087 | -74088.9084 | 30405.1409 | 1.3028e-11 | 0.096811 | -278.9255 | 409.5861 | 584.2194 | -1293.0954 | 530.6698 | 2.2737e-13 | 0.096811
0.30848 | -17454.1817 | 28127.0847 | 28283.1215 | -73282.3912 | 32740.5194 | 0 | 0.10012 | -304.6329 | 490.9102 | 493.6336 | -1279.019 | 571.4299 | 0 | 0.10012
0.3088 | -18356.5929 | 31035.959 | 24928.3288 | -72613.2574 | 34133.7113 | 0 | 0.10212 | -320.383 | 541.6797 | 435.0814 | -1267.3404 | 595.7456 | 0 | 0.10212
0.3093 | -19727.6865 | 35544.4285 | 19546.7832 | -71317.9219 | 36197.1982 | 1.3028e-11 | 0.10511 | -344.3131 | 620.3673 | 341.1557 | -1244.7326 | 631.7603 | 2.2737e-13 | 0.10511
0.30992 | -21310.8243 | 40905.8344 | 12838.9898 | -69348.6388 | 38501.4361 | 0 | 0.1085 | -371.9441 | 713.9415 | 224.0826 | -1210.3621 | 671.9768 | 0 | 0.1085
0.3104 | -22435.005 | 44836.7895 | 7686.3391 | -67585.2379 | 40087.3304 | 0 | 0.11087 | -391.5647 | 782.5496 | 134.1519 | -1179.5849 | 699.6559 | 0 | 0.11087
0.31102 | -23760.018 | 49640.0266 | 1082.7485 | -65020.6557 | 41903.0179 | 0 | 0.11363 | -414.6905 | 866.3819 | 18.8975 | -1134.8245 | 731.3456 | 0 | 0.11363
0.31178 | -25155.4544 | 54972.8539 | -6721.53 | -61557.3517 | 43752.0088 | -3.9083e-11 | 0.11651 | -439.0455 | 959.4573 | -117.3128 | -1074.3785 | 763.6166 | -6.8212e-13 | 0.11651
0.312 | -25520.735 | 56432.7344 | -8961.4924 | -60476.6828 | 44225.1283 | 2.6055e-11 | 0.11727 | -445.4209 | 984.937 | -156.4075 | -1055.5172 | 771.8741 | 4.5475e-13 | 0.11727
0.31276 | -26594.767 | 60954.6461 | -16252.1749 | -56685.4596 | 45589.4438 | -1.3028e-11 | 0.11949 | -464.1662 | 1063.8593 | -283.654 | -989.3479 | 795.6859 | -2.2737e-13 | 0.11949
0.31351 | -27426.3513 | 64832.8524 | -23051.683 | -52755.4586 | 46617.7087 | 0 | 0.12125 | -478.6801 | 1131.5467 | -402.3278 | -920.7565 | 813.6325 | 0 | 0.12125
0.3136 | -27507.8584 | 65242.2535 | -23807.6436 | -52293.7466 | 46717.1629 | -1.3028e-11 | 0.12142 | -480.1027 | 1138.6921 | -415.5218 | -912.6981 | 815.3683 | -2.2737e-13 | 0.12142
0.31454 | -28195.1889 | 69105.4238 | -31436.87 | -47334.75 | 47547.1255 | 0 | 0.12296 | -492.0989 | 1206.1172 | -548.6769 | -826.1472 | 829.8539 | 0 | 0.12296
0.3152 | -28489.6932 | 71272.0738 | -36266.7352 | -43889.3635 | 47899.9375 | -1.3028e-11 | 0.1237 | -497.2389 | 1243.9324 | -632.9739 | -766.0139 | 836.0116 | -2.2737e-13 | 0.1237
0.31614 | -28679.7024 | 73675.4928 | -42452.4314 | -39077.5262 | 48134.9614 | -3.9083e-11 | 0.12436 | -500.5552 | 1285.8799 | -740.9347 | -682.0315 | 840.1136 | -6.8212e-13 | 0.12436
0.3168 | -28674.7763 | 74930.1568 | -46313.5634 | -35813.2652 | 48143.9249 | -3.9083e-11 | 0.1246 | -500.4693 | 1307.7779 | -808.3242 | -625.0594 | 840.27 | -6.8212e-13 | 0.1246
0.31759 | -28545.5032 | 76034.5956 | -50473.1511 | -32036.3951 | 48019.1852 | -1.3028e-11 | 0.12468 | -498.213 | 1327.054 | -880.9227 | -559.1406 | 838.0929 | -2.2737e-13 | 0.12468
0.3183 | -28335.5292 | 76709.403 | -53814.974 | -28779.0404 | 47805.5928 | -1.3028e-11 | 0.12462 | -494.5483 | 1338.8316 | -939.2485 | -502.289 | 834.365 | -2.2737e-13 | 0.12462
0.3184 | -28298.6158 | 76785.7996 | -54273.7974 | -28314.7663 | 47767.6796 | 1.3028e-11 | 0.1246 | -493.904 | 1340.165 | -947.2565 | -494.1859 | 833.7033 | 2.2737e-13 | 0.1246
0.319 | -28056.3551 | 77132.187 | -56813.7591 | -25664.2783 | 47517.596 | 1.3028e-11 | 0.12446 | -489.6758 | 1346.2106 | -991.5872 | -447.9262 | 829.3385 | 2.2737e-13 | 0.12446
0.3195 | -27824.1363 | 77305.1883 | -58766.0203 | -23528.9983 | 47276.5545 | -2.6055e-11 | 0.1243 | -485.6228 | 1349.2301 | -1025.6605 | -410.6585 | 825.1315 | -4.5475e-13 | 0.1243
0.32 | -27565.3964 | 77389.0321 | -60612.2392 | -21425.5514 | 47006.9884 | -2.6055e-11 | 0.12412 | -481.1069 | 1350.6934 | -1057.8831 | -373.9464 | 820.4267 | -4.5475e-13 | 0.12412
0.3205 | -27289.5167 | 77393.7479 | -62326.2786 | -19395.2808 | 46718.6944 | 0 | 0.12393 | -476.2919 | 1350.7757 | -1087.7988 | -338.5115 | 815.395 | 0 | 0.12393
0.32099 | -26997.0637 | 77331.0198 | -63941.07 | -17411.1985 | 46412.3352 | -2.6055e-11 | 0.12373 | -471.1877 | 1349.6809 | -1115.9822 | -303.8827 | 810.0481 | -4.5475e-13 | 0.12373
0.32149 | -26690.6901 | 77209.7728 | -65468.1717 | -15468.8599 | 46090.8372 | 1.3028e-11 | 0.12353 | -465.8404 | 1347.5648 | -1142.6352 | -269.9825 | 804.4369 | 2.2737e-13 | 0.12353
0.3216 | -26622.77 | 77176.5903 | -65788.1569 | -15053.5649 | 46019.5185 | 0 | 0.12348 | -464.655 | 1346.9856 | -1148.2199 | -262.7343 | 803.1921 | 0 | 0.12348
0.3221 | -26302.2461 | 76994.1859 | -67222.7035 | -13155.7956 | 45682.923 | -2.6055e-11 | 0.12329 | -459.0608 | 1343.802 | -1173.2575 | -229.6119 | 797.3174 | -4.5475e-13 | 0.12329
0.32277 | -25851.3214 | 76677.5669 | -69066.6013 | -10628.8631 | 45210.0718 | -1.3028e-11 | 0.12306 | -451.1907 | 1338.276 | -1205.4396 | -185.5087 | 789.0646 | -2.2737e-13 | 0.12306
0.3232 | -25557.6016 | 76440.705 | -70179.4439 | -9055.2248 | 44903.2229 | -1.3028e-11 | 0.12293 | -446.0643 | 1334.142 | -1224.8624 | -158.0435 | 783.7091 | -2.2737e-13 | 0.12293
0.32388 | -25080.4039 | 76013.4722 | -71865.907 | -6598.8882 | 44408.3444 | -1.3028e-11 | 0.12277 | -437.7356 | 1326.6854 | -1254.2967 | -115.1723 | 775.0718 | -2.2737e-13 | 0.12277
0.3247 | -24476.9248 | 75409.4451 | -73815.6072 | -3646.2347 | 43792.8838 | -1.3028e-11 | 0.12265 | -427.2029 | 1316.1431 | -1288.3254 | -63.6388 | 764.33 | -2.2737e-13 | 0.12265
0.3248 | -24400.1149 | 75327.9865 | -74050.5001 | -3281.8027 | 43715.6626 | -1.3028e-11 | 0.12264 | -425.8623 | 1314.7214 | -1292.425 | -57.2783 | 762.9822 | -2.2737e-13 | 0.12264
0.32562 | -23764.0259 | 74616.838 | -75887.9895 | -358.9994 | 43088.6622 | 0 | 0.12265 | -414.7605 | 1302.3095 | -1324.4953 | -6.2657 | 752.039 | 0 | 0.12265
0.3264 | -23128.4515 | 73844.5149 | -77537.8484 | 2391.9764 | 42489.1614 | -1.3028e-11 | 0.12277 | -403.6676 | 1288.8299 | -1353.2907 | 41.7479 | 741.5758 | -2.2737e-13 | 0.12277
0.32711 | -22506.7113 | 73032.2217 | -78974.7912 | 4915.9277 | 41934.0299 | 2.6055e-11 | 0.123 | -392.8162 | 1274.6527 | -1378.3701 | 85.7991 | 731.8869 | 4.5475e-13 | 0.123
0.32775 | -21916.7842 | 72211.5051 | -80177.7531 | 7155.2043 | 41438.8184 | 0 | 0.12329 | -382.52 | 1260.3285 | -1399.3658 | 124.8819 | 723.2438 | 0 | 0.12329
0.328 | -21670.1815 | 71854.4592 | -80634.9106 | 8046.3131 | 41241.1976 | -1.3028e-11 | 0.12343 | -378.216 | 1254.0969 | -1407.3447 | 140.4347 | 719.7947 | -2.2737e-13 | 0.12343
0.3285 | -21160.1218 | 71090.7621 | -81496.8281 | 9806.3892 | 40849.9855 | -1.3028e-11 | 0.12376 | -369.3138 | 1240.7679 | -1422.388 | 171.1538 | 712.9667 | -2.2737e-13 | 0.12376
0.329 | -20615.5389 | 70239.383 | -82296.3605 | 11565.0021 | 40457.7869 | -1.3028e-11 | 0.12415 | -359.809 | 1225.9085 | -1436.3425 | 201.8474 | 706.1216 | -2.2737e-13 | 0.12415
0.32949 | -20031.1492 | 69286.8364 | -83022.389 | 13319.7051 | 40064.7425 | 1.3028e-11 | 0.1246 | -349.6095 | 1209.2834 | -1449.014 | 232.4727 | 699.2617 | 2.2737e-13 | 0.1246
0.3296 | -19901.0455 | 69069.5573 | -83166.256 | 13692.4783 | 39980.9603 | -1.3028e-11 | 0.1247 | -347.3388 | 1205.4912 | -1451.525 | 238.9788 | 697.7994 | -2.2737e-13 | 0.1247
0.3301 | -19260.6107 | 67973.9188 | -83785.097 | 15437.4608 | 39587.0415 | 0 | 0.12523 | -336.1611 | 1186.3687 | -1462.3258 | 269.4345 | 690.9242 | 0 | 0.12523
0.3306 | -18567.0654 | 66741.6694 | -84298.0205 | 17168.7681 | 39192.5009 | -1.3028e-11 | 0.12581 | -324.0564 | 1164.8619 | -1471.278 | 299.6515 | 684.0382 | -2.2737e-13 | 0.12581
0.33109 | -17813.7861 | 65354.4169 | -84686.6818 | 18879.7308 | 38797.4071 | -2.6055e-11 | 0.12646 | -310.9092 | 1140.6498 | -1478.0614 | 329.5135 | 677.1425 | -4.5475e-13 | 0.12646
0.3312 | -17645.0385 | 65037.1891 | -84751.4649 | 19240.6372 | 38713.2196 | 0 | 0.1266 | -307.964 | 1135.1131 | -1479.1921 | 335.8125 | 675.6731 | 0 | 0.1266
0.33181 | -16618.9954 | 63061.8525 | -84985.0471 | 21274.5286 | 38231.509 | -2.6055e-11 | 0.12748 | -290.0562 | 1100.637 | -1483.2689 | 371.3106 | 667.2657 | -4.5475e-13 | 0.12748
0.33241 | -15479.403 | 60783.6378 | -84954.2945 | 23244.1416 | 37749.1008 | -2.6055e-11 | 0.12842 | -270.1665 | 1060.8746 | -1482.7322 | 405.6868 | 658.8461 | -4.5475e-13 | 0.12842
0.3328 | -14685.2981 | 59149.9877 | -84774.6195 | 24459.8115 | 37440.1951 | 0 | 0.12906 | -256.3068 | 1032.362 | -1479.5962 | 426.9042 | 653.4547 | 0 | 0.12906
0.33341 | -13333.2428 | 56292.0667 | -84207.7812 | 26273.0294 | 36956.5665 | 1.3028e-11 | 0.1301 | -232.709 | 982.4819 | -1469.703 | 458.5509 | 645.0138 | 2.2737e-13 | 0.1301
0.33419 | -11379.1556 | 52014.421 | -82890.1738 | 28408.4772 | 36332.3343 | 0 | 0.13147 | -198.6037 | 907.8229 | -1446.7064 | 495.8215 | 634.1189 | 0 | 0.13147
0.3344 | -10801.7434 | 50721.0601 | -82402.2634 | 28944.5358 | 36161.486 | 0 | 0.13184 | -188.526 | 885.2495 | -1438.1908 | 505.1775 | 631.137 | 0 | 0.13184
0.33518 | -8522.8411 | 45501.9889 | -80096.5527 | 30699.0523 | 35534.2225 | -1.3028e-11 | 0.13319 | -148.7516 | 794.1595 | -1397.9486 | 535.7995 | 620.1892 | -2.2737e-13 | 0.13319
0.336 | -5852.7892 | 39181.9468 | -76723.191 | 32126.2533 | 34871.6679 | 0 | 0.13448 | -102.1504 | 683.854 | -1339.0723 | 560.7089 | 608.6254 | 0 | 0.13448
0.33678 | -3058.5015 | 32361.7359 | -72531.1858 | 33015.5184 | 34234.3612 | 0 | 0.13551 | -53.3809 | 564.8188 | -1265.908 | 576.2295 | 597.5023 | 0 | 0.13551
0.3376 | 100.8038 | 24422.8819 | -67076.6994 | 33386.0235 | 33555.9638 | -2.6055e-11 | 0.13627 | 1.7594 | 426.2597 | -1170.7093 | 582.696 | 585.6621 | -4.5475e-13 | 0.13627
0.33854 | 3945.1477 | 14458.5211 | -59508.7866 | 33037.6143 | 32757.5892 | -5.211e-11 | 0.13659 | 68.8558 | 252.3488 | -1038.6243 | 576.6151 | 571.7278 | -9.0949e-13 | 0.13659
0.3392 | 6685.0314 | 7156.8801 | -53518.2579 | 32294.8639 | 32187.5987 | 0 | 0.1364 | 116.6758 | 124.9111 | -934.0698 | 563.6517 | 561.7796 | 0 | 0.1364
0.34014 | 10597.4367 | -3569.7734 | -44091.5209 | 30540.7027 | 31342.343 | -1.3028e-11 | 0.13542 | 184.9602 | -62.3043 | -769.5422 | 533.0358 | 547.0271 | -2.2737e-13 | 0.13542
0.3408 | 13224.1465 | -10988.4961 | -37146.4064 | 28892.1827 | 30733.1834 | 1.3028e-11 | 0.13424 | 230.8049 | -191.7854 | -648.3271 | 504.2637 | 536.3952 | 2.2737e-13 | 0.13424
0.34174 | 16740.9121 | -21245.1099 | -26950.6573 | 26030.4289 | 29824.6964 | -2.6055e-11 | 0.1318 | 292.184 | -370.7971 | -470.3777 | 454.3167 | 520.5391 | -4.5475e-13 | 0.1318
0.3424 | 18944.9059 | -27908.3843 | -19922.4453 | 23790.1029 | 29169.2497 | -1.3028e-11 | 0.12964 | 330.651 | -487.0932 | -347.7123 | 415.2156 | 509.0994 | -2.2737e-13 | 0.12964
0.34334 | 21688.5796 | -36555.0718 | -10238.4773 | 20376.2135 | 28196.0322 | -3.9083e-11 | 0.12595 | 378.5371 | -638.0064 | -178.6951 | 355.632 | 492.1136 | -6.8212e-13 | 0.12595
0.344 | 23277.2752 | -41820.8859 | -3953.7409 | 17963.6602 | 27500.1093 | -2.6055e-11 | 0.12305 | 406.2651 | -729.9122 | -69.0058 | 313.525 | 479.9675 | -4.5475e-13 | 0.12305
0.34494 | 25091.4001 | -48227.0666 | 4235.148 | 14582.7612 | 26479.9654 | 1.3028e-11 | 0.11856 | 437.9275 | -841.7211 | 73.9173 | 254.5172 | 462.1626 | 2.2737e-13 | 0.11856
0.3456 | 26039.6448 | -51874.7316 | 9277.1734 | 12358.9044 | 25761.3123 | -3.9083e-11 | 0.1153 | 454.4775 | -905.3849 | 161.9172 | 215.7036 | 449.6197 | -6.8212e-13 | 0.1153
0.34683 | 27191.5502 | -57015.3582 | 17188.6937 | 8620.7058 | 24415.1801 | 1.3028e-11 | 0.10912 | 474.5821 | -995.1057 | 299.9993 | 150.4597 | 426.1253 | 2.2737e-13 | 0.10912
0.3472 | 27402.5935 | -58192.369 | 19226.5943 | 7601.0638 | 24005.2591 | -2.6055e-11 | 0.10724 | 478.2655 | -1015.6484 | 335.5674 | 132.6636 | 418.9708 | -4.5475e-13 | 0.10724
0.34843 | 27718.4729 | -60945.1083 | 24743.1309 | 4695.8545 | 22680.169 | 1.3028e-11 | 0.10127 | 483.7786 | -1063.6928 | 431.8491 | 81.9581 | 395.8436 | 2.2737e-13 | 0.10127
0.3488 | 27719.2095 | -61495.7544 | 26107.7227 | 3938.1517 | 22281.553 | 0 | 0.099519 | 483.7915 | -1073.3034 | 455.6657 | 68.7337 | 388.8865 | 0 | 0.099519
0.34989 | 27528.9491 | -62478.7414 | 29336.1927 | 2064.8148 | 21144.3295 | -1.3028e-11 | 0.094656 | 480.4708 | -1090.4598 | 512.0132 | 36.0378 | 369.0382 | -2.2737e-13 | 0.094656
0.3504 | 27362.3582 | -62676.7979 | 30514.2052 | 1346.346 | 20624.3706 | -2.6055e-11 | 0.09251 | 477.5632 | -1093.9165 | 532.5734 | 23.4982 | 359.9632 | -4.5475e-13 | 0.09251
0.35149 | 26893.554 | -62680.2851 | 32443.1328 | 115.4785 | 19542.7619 | -1.3028e-11 | 0.088224 | 469.3811 | -1093.9774 | 566.2395 | 2.0155 | 341.0855 | -2.2737e-13 | 0.088224
0.352 | 26637.088 | -62529.8142 | 33114.1443 | -332.6937 | 19050.0256 | -1.3028e-11 | 0.086357 | 464.9049 | -1091.3511 | 577.9508 | -5.8066 | 332.4857 | -2.2737e-13 | 0.086357
0.35309 | 26045.7759 | -61984.804 | 34154.376 | -1053.4651 | 18026.7019 | 0 | 0.082659 | 454.5845 | -1081.8389 | 596.1063 | -18.3864 | 314.6253 | 0 | 0.082659
0.3536 | 25758.7135 | -61655.3108 | 34490.4813 | -1293.2945 | 17560.6409 | -1.3028e-11 | 0.081058 | 449.5744 | -1076.0882 | 601.9725 | -22.5722 | 306.491 | -2.2737e-13 | 0.081058
0.35469 | 25145.6175 | -60859.9863 | 34962.4959 | -1629.3163 | 16591.5802 | -1.3028e-11 | 0.077904 | 438.8738 | -1062.2071 | 610.2107 | -28.4369 | 289.5777 | -2.2737e-13 | 0.077904
0.3552 | 24864.5424 | -60464.1484 | 35092.1109 | -1714.803 | 16149.2976 | -2.6055e-11 | 0.076544 | 433.9681 | -1055.2985 | 612.4729 | -29.929 | 281.8584 | -4.5475e-13 | 0.076544
0.35629 | 24289.4137 | -59610.6159 | 35227.6631 | -1769.492 | 15226.8736 | 0 | 0.073868 | 423.9302 | -1040.4015 | 614.8387 | -30.8835 | 265.7591 | 0 | 0.073868
0.3568 | 24035.149 | -59218.9981 | 35241.365 | -1743.3575 | 14804.3423 | 0 | 0.072716 | 419.4925 | -1033.5665 | 615.0779 | -30.4273 | 258.3845 | 0 | 0.072716
0.35815 | 23419.9565 | -58248.5966 | 35181.9714 | -1545.4879 | 13713.9581 | 6.5138e-12 | 0.069954 | 408.7554 | -1016.6298 | 614.0412 | -26.9739 | 239.3537 | 1.1369e-13 | 0.069954
0.3584 | 23313.9391 | -58079.4851 | 35160.7032 | -1490.2449 | 13512.1659 | 0 | 0.069476 | 406.905 | -1013.6782 | 613.67 | -26.0097 | 235.8318 | 0 | 0.069476
0.35975 | 22806.431 | -57271.8267 | 35026.6596 | -1119.457 | 12455.3402 | -1.3028e-11 | 0.06714 | 398.0473 | -999.5819 | 611.3305 | -19.5382 | 217.3867 | -2.2737e-13 | 0.06714
0.36 | 22721.5839 | -57138.4189 | 35000.5853 | -1036.8696 | 12258.7624 | -6.5138e-12 | 0.066736 | 396.5665 | -997.2535 | 610.8755 | -18.0968 | 213.9558 | -1.1369e-13 | 0.066736
0.36119 | 22370.6365 | -56600.681 | 34891.5495 | -606.5332 | 11347.1514 | -1.3028e-11 | 0.064985 | 390.4413 | -987.8682 | 608.9724 | -10.586 | 198.0452 | -2.2737e-13 | 0.064985
0.3616 | 22265.6119 | -56447.3033 | 34861.866 | -440.6937 | 11030.2433 | -6.5138e-12 | 0.064423 | 388.6082 | -985.1913 | 608.4543 | -7.6916 | 192.5141 | -1.1369e-13 | 0.064423
0.36279 | 22016.1317 | -56112.9656 | 34813.6248 | 69.5293 | 10128.1669 | 0 | 0.062951 | 384.254 | -979.356 | 607.6124 | 1.2135 | 176.7699 | 0 | 0.062951
0.3632 | 21946.3172 | -56033.0116 | 34812.1148 | 259.4662 | 9812.8025 | -6.5138e-12 | 0.06248 | 383.0355 | -977.9605 | 607.586 | 4.5285 | 171.2657 | -1.1369e-13 | 0.06248
0.36442 | 21792.3682 | -55911.1029 | 34862.7509 | 848.8894 | 8881.6291 | -6.5138e-12 | 0.061219 | 380.3486 | -975.8328 | 608.4698 | 14.8159 | 155.0137 | -1.1369e-13 | 0.061219
0.3648 | 21760.1177 | -55907.9636 | 34896.611 | 1039.5024 | 8592.3342 | 1.3028e-11 | 0.060866 | 379.7857 | -975.778 | 609.0608 | 18.1427 | 149.9645 | 2.2737e-13 | 0.060866
0.36596 | 21705.0765 | -56000.6295 | 35059.3866 | 1648.6875 | 7695.9484 | 6.5138e-12 | 0.059884 | 378.825 | -977.3954 | 611.9017 | 28.775 | 134.3196 | 1.1369e-13 | 0.059884
0.3664 | 21701.175 | -56075.648 | 35144.9717 | 1887.7644 | 7353.6897 | 6.5138e-12 | 0.059553 | 378.757 | -978.7047 | 613.3955 | 32.9477 | 128.3461 | 1.1369e-13 | 0.059553
0.36752 | 21731.6242 | -56365.982 | 35426.2992 | 2522.1676 | 6466.006 | -6.5138e-12 | 0.058804 | 379.2884 | -983.772 | 618.3056 | 44.0201 | 112.8531 | -1.1369e-13 | 0.058804
0.368 | 21761.7413 | -56532.7035 | 35574.46 | 2804.1475 | 6079.7207 | 6.5138e-12 | 0.058526 | 379.814 | -986.6818 | 620.8915 | 48.9416 | 106.1111 | 1.1369e-13 | 0.058526
0.36912 | 21869.7036 | -57018.7554 | 35985.7888 | 3491.3088 | 5157.099 | -6.5138e-12 | 0.057975 | 381.6983 | -995.165 | 628.0705 | 60.9348 | 90.0084 | -1.1369e-13 | 0.057975
0.3696 | 21931.4177 | -57268.0432 | 36190.3425 | 3800.5298 | 4750.0828 | 0 | 0.057781 | 382.7754 | -999.5159 | 631.6406 | 66.3318 | 82.9046 | 0 | 0.057781
0.37072 | 22107.1274 | -57935.9085 | 36727.331 | 4557.7497 | 3774.2952 | -1.3028e-11 | 0.057433 | 385.8422 | -1011.1724 | 641.0129 | 79.5477 | 65.8739 | -2.2737e-13 | 0.057433
0.3712 | 22195.2397 | -58258.8352 | 36983.1591 | 4902.6216 | 3339.7661 | -6.5138e-12 | 0.057329 | 387.38 | -1016.8085 | 645.4779 | 85.5669 | 58.2899 | -1.1369e-13 | 0.057329
0.37237 | 22434.023 | -59118.2035 | 37655.685 | 5795.8479 | 2243.8532 | 0 | 0.057194 | 391.5476 | -1031.8073 | 657.2157 | 101.1566 | 39.1626 | 0 | 0.057194
0.3728 | 22530.2508 | -59462.4814 | 37922.2325 | 6153.3405 | 1817.3687 | 6.5138e-12 | 0.057189 | 393.2271 | -1037.8161 | 661.8678 | 107.3961 | 31.7191 | 1.1369e-13 | 0.057189
0.37407 | 22822.6088 | -60518.0834 | 38729.2871 | 7291.2097 | 506.5169 | 0 | 0.05732 | 398.3297 | -1056.2398 | 675.9536 | 127.2556 | 8.8404 | 0 | 0.05732
0.3744 | 22899.9618 | -60803.0078 | 38944.1621 | 7617.7762 | 143.2581 | -1.3028e-11 | 0.057393 | 399.6797 | -1061.2127 | 679.7039 | 132.9553 | 2.5003 | -2.2737e-13 | 0.057393
0.37577 | 23200.9271 | -61963.7834 | 39801.1164 | 9112.9946 | -1449.4275 | 6.5138e-12 | 0.057872 | 404.9326 | -1081.472 | 694.6605 | 159.0518 | -25.2973 | 1.1369e-13 | 0.057872
0.376 | 23245.8536 | -62149.5661 | 39934.4963 | 9389.5572 | -1731.9529 | 0 | 0.057982 | 405.7167 | -1084.7146 | 696.9884 | 163.8787 | -30.2283 | 0 | 0.057982
0.3776 | 23475.0859 | -63284.576 | 40700.8027 | 11597.5416 | -3867.5542 | 6.5138e-12 | 0.059 | 409.7175 | -1104.5242 | 710.363 | 202.4153 | -67.5016 | 1.1369e-13 | 0.059
0.37897 | 23471.9092 | -63829.4916 | 40951.041 | 13958.9922 | -5951.3167 | 6.5138e-12 | 0.060241 | 409.6621 | -1114.0348 | 714.7305 | 243.6304 | -103.8701 | 1.1369e-13 | 0.060241
0.3792 | 23444.1374 | -63860.1988 | 40936.7431 | 14409.7211 | -6329.387 | 0 | 0.060485 | 409.1774 | -1114.5707 | 714.481 | 251.4971 | -110.4686 | 0 | 0.060485
0.38057 | 23053.4404 | -63516.8392 | 40376.4959 | 17446.4618 | -8741.43 | 0 | 0.062137 | 402.3584 | -1108.578 | 704.7028 | 304.4982 | -152.5667 | 0 | 0.062137
0.3808 | 22941.5264 | -63350.3788 | 40184.7111 | 18026.3065 | -9178.4182 | -1.3028e-11 | 0.062449 | 400.4052 | -1105.6727 | 701.3555 | 314.6184 | -160.1936 | -2.2737e-13 | 0.062449
0.38212 | 21967.4934 | -61593.9784 | 38377.0195 | 21764.0916 | -11847.2667 | 0 | 0.064399 | 383.4051 | -1075.0177 | 669.8053 | 379.8551 | -206.7738 | 0 | 0.064399
0.3824 | 21677.8114 | -61018.3764 | 37816.0341 | 22648.8088 | -12445.9175 | 6.5138e-12 | 0.06484 | 378.3492 | -1064.9716 | 660.0143 | 395.2963 | -217.2222 | 1.1369e-13 | 0.06484
0.38348 | 20223.0722 | -57966.3923 | 34931.8824 | 26399.8358 | -14865.8687 | -1.3028e-11 | 0.066615 | 352.9592 | -1011.7044 | 609.6764 | 460.7641 | -259.4584 | -2.2737e-13 | 0.066615
0.384 | 19304.1006 | -55954.135 | 33077.2125 | 28404.6036 | -16089.0625 | 0 | 0.067494 | 336.9201 | -976.5839 | 577.3063 | 495.7539 | -280.8071 | 0 | 0.067494
0.38488 | 17397.2614 | -51661.0208 | 29188.8498 | 32044.7344 | -18199.7165 | 1.3028e-11 | 0.068957 | 303.6395 | -901.6549 | 509.4415 | 559.2861 | -317.645 | 2.2737e-13 | 0.068957
0.3856 | 15489.8589 | -47263.1045 | 25270.4089 | 35216.3141 | -19931.6016 | -1.3028e-11 | 0.070086 | 270.349 | -824.8968 | 441.0518 | 614.6406 | -347.8721 | -2.2737e-13 | 0.070086
0.3863 | 13310.0303 | -42152.9073 | 20776.2301 | 38442.9434 | -21596.3321 | -1.3028e-11 | 0.071083 | 232.3039 | -735.707 | 362.6136 | 670.9559 | -376.9271 | -2.2737e-13 | 0.071083
0.387 | 10824.5439 | -36247.7694 | 15645.5621 | 41731.175 | -23192.4443 | 0 | 0.071928 | 188.9239 | -632.6429 | 273.0666 | 728.3464 | -404.7845 | 0 | 0.071928
0.3872 | 10080.3494 | -34466.7304 | 14109.668 | 42647.9207 | -23618.8789 | -1.3028e-11 | 0.07213 | 175.9353 | -601.5579 | 246.2602 | 744.3466 | -412.2272 | -2.2737e-13 | 0.07213
0.38846 | 4827.7472 | -21766.5323 | 3296.3344 | 48380.5555 | -26082.9309 | 0 | 0.072997 | 84.2601 | -379.8977 | 57.5319 | 844.4 | -455.233 | 0 | 0.072997
0.3888 | 3288.3167 | -18009.1877 | 141.3476 | 49842.8235 | -26647.3971 | 1.3028e-11 | 0.073086 | 57.392 | -314.3196 | 2.467 | 869.9214 | -465.0848 | 2.2737e-13 | 0.073086
0.39001 | -2391.8288 | -4039.8293 | -11412.3442 | 54467.1839 | -28191.198 | 0 | 0.072837 | -41.7453 | -70.5083 | -199.183 | 950.6317 | -492.0292 | 0 | 0.072837
0.3904 | -4225.9266 | 501.1437 | -15105.5385 | 55706.2473 | -28516.0959 | 0 | 0.07257 | -73.7563 | 8.7466 | -263.6414 | 972.2574 | -497.6998 | 0 | 0.07257
0.39096 | -6832.9096 | 6977.5125 | -20314.4882 | 57247.9781 | -28831.6002 | 0 | 0.072033 | -119.2568 | 121.7806 | -354.5547 | 999.1657 | -503.2064 | 0 | 0.072033
0.39151 | -9373.6379 | 13311.7173 | -25336.1029 | 58489.0448 | -28967.4572 | 1.3028e-11 | 0.071325 | -163.6008 | 232.3333 | -442.1984 | 1020.8264 | -505.5775 | 2.2737e-13 | 0.071325
0.392 | -11529.184 | 18701.3443 | -29544.4199 | 59321.9564 | -28940.486 | -1.3028e-11 | 0.070574 | -201.2222 | 326.4 | -515.6474 | 1035.3635 | -505.1068 | -2.2737e-13 | 0.070574
0.39256 | -13851.2646 | 24521.8651 | -34011.7779 | 59966.5376 | -28750.2747 | -1.3028e-11 | 0.069596 | -241.7502 | 427.9873 | -593.6175 | 1046.6135 | -501.787 | -2.2737e-13 | 0.069596
0.39311 | -16018.0623 | 29965.0602 | -38102.8232 | 60296.3362 | -28401.5541 | 0 | 0.068508 | -279.5679 | 522.989 | -665.0197 | 1052.3696 | -495.7006 | 0 | 0.068508
0.3936 | -17784.4773 | 34409.5034 | -41367.3309 | 60336.2119 | -27974.4149 | 6.5138e-12 | 0.06748 | -310.3977 | 600.5591 | -721.9961 | 1053.0656 | -488.2456 | 1.1369e-13 | 0.06748
0.39416 | -19615.3041 | 39020.7899 | -44664.1205 | 60114.5913 | -27369.0552 | 0 | 0.066258 | -342.3516 | 681.0413 | -779.536 | 1049.1975 | -477.6801 | 0 | 0.066258
0.39471 | -21257.0699 | 43157.5958 | -47521.2902 | 59632.9318 | -26652.4411 | 6.5138e-12 | 0.065002 | -371.0059 | 753.2421 | -829.403 | 1040.791 | -465.1729 | 1.1369e-13 | 0.065002
0.3952 | -22547.7642 | 46408.4399 | -49678.872 | 59014.8591 | -25942.8652 | 0 | 0.063887 | -393.5327 | 809.9801 | -867.0599 | 1030.0036 | -452.7884 | 0 | 0.063887
0.39576 | -23839.4462 | 49657.085 | -51730.8326 | 58120.5152 | -25065.0907 | 6.5138e-12 | 0.062631 | -416.0768 | 866.6796 | -902.8734 | 1014.3944 | -437.4684 | 1.1369e-13 | 0.062631
0.39631 | -24956.3323 | 52457.7723 | -53383.7608 | 57049.0466 | -24125.5025 | -1.3028e-11 | 0.061404 | -435.5702 | 915.5608 | -931.7224 | 995.6937 | -421.0695 | -2.2737e-13 | 0.061404
0.3968 | -25805.2312 | 54576.6535 | -54532.1257 | 55980.2522 | -23257.6826 | -1.9541e-11 | 0.060359 | -450.3862 | 952.5423 | -951.7651 | 977.0397 | -405.9231 | -3.4106e-13 | 0.060359
0.39751 | -26828.0303 | 57108.3636 | -55726.9655 | 54266.0954 | -21955.1224 | 1.3028e-11 | 0.058927 | -468.2375 | 996.729 | -972.619 | 947.122 | -383.1892 | 2.2737e-13 | 0.058927
0.39822 | -27635.882 | 59076.2408 | -56432.115 | 52395.5209 | -20615.5796 | 0 | 0.057608 | -482.3371 | 1031.0749 | -984.9262 | 914.4744 | -359.8097 | 0 | 0.057608
0.3984 | -27814.834 | 59505.5602 | -56543.7981 | 51887.7674 | -20262.7603 | 6.5138e-12 | 0.057284 | -485.4604 | 1038.5679 | -986.8754 | 905.6124 | -353.6519 | 1.1369e-13 | 0.057284
0.39911 | -28395.2789 | 60869.1317 | -56727.0247 | 49876.3045 | -18899.716 | 0 | 0.056124 | -495.5911 | 1062.3668 | -990.0734 | 870.5057 | -329.8623 | 0 | 0.056124
0.39974 | -28785.9232 | 61743.3603 | -56599.6401 | 48025.4506 | -17684.5518 | -6.5138e-12 | 0.055207 | -502.4091 | 1077.6249 | -987.8501 | 838.2022 | -308.6537 | -1.1369e-13 | 0.055207
0.4 | -28919.8074 | 62028.0604 | -56474.7503 | 47233.9015 | -17174.0134 | 6.5138e-12 | 0.054853 | -504.7459 | 1082.5939 | -985.6703 | 824.3871 | -299.7431 | 1.1369e-13 | 0.054853
0.40054 | -29144.28 | 62474.5487 | -56104.5513 | 45601.6774 | -16135.6942 | 0 | 0.054191 | -508.6636 | 1090.3866 | -979.2091 | 795.8994 | -281.621 | 0 | 0.054191
0.40107 | -29312.258 | 62762.5831 | -55595.3698 | 43947.1692 | -15100.1787 | -1.3028e-11 | 0.053606 | -511.5954 | 1095.4137 | -970.3223 | 767.0228 | -263.5478 | -2.2737e-13 | 0.053606
0.4016 | -29430.2679 | 62912.142 | -54980.2067 | 42312.7526 | -14091.312 | -1.3028e-11 | 0.053106 | -513.6551 | 1098.024 | -959.5856 | 738.4968 | -245.9398 | -2.2737e-13 | 0.053106
0.40214 | -29511.2769 | 62949.1682 | -54245.702 | 40626.3013 | -13062.7864 | 0 | 0.052666 | -515.0689 | 1098.6702 | -946.7661 | 709.0627 | -227.9886 | 0 | 0.052666
0.40267 | -29558.7132 | 62885.6859 | -53417.6525 | 38926.9879 | -12037.447 | -6.5138e-12 | 0.052295 | -515.8969 | 1097.5623 | -932.3139 | 679.4041 | -210.0931 | -1.1369e-13 | 0.052295
0.4032 | -29578.0762 | 62740.4527 | -52528.2596 | 37254.14 | -11037.5383 | 6.5138e-12 | 0.051994 | -516.2348 | 1095.0275 | -916.7911 | 650.2074 | -192.6414 | 1.1369e-13 | 0.051994
0.40374 | -29574.9323 | 62518.9343 | -51545.5287 | 35530.7687 | -10016.1692 | 1.3028e-11 | 0.051746 | -516.1799 | 1091.1612 | -899.6392 | 620.1289 | -174.8151 | 2.2737e-13 | 0.051746
0.40447 | -29540.2726 | 62117.1809 | -50102.6372 | 33164.289 | -8626.6473 | 0 | 0.051498 | -515.575 | 1084.1493 | -874.456 | 578.826 | -150.5634 | 0 | 0.051498
0.4048 | -29514.946 | 61902.3021 | -49412.7142 | 32083.7722 | -7996.8391 | 1.3028e-11 | 0.051416 | -515.133 | 1080.399 | -862.4146 | 559.9675 | -139.5712 | 2.2737e-13 | 0.051416
0.40553 | -29441.3993 | 61365.4479 | -47816.3788 | 29677.2626 | -6603.9905 | 0 | 0.051296 | -513.8494 | 1071.0291 | -834.5532 | 517.9659 | -115.2614 | 0 | 0.051296
0.4064 | -29327.4461 | 60630.986 | -45799.9673 | 26777.3742 | -4943.0331 | -6.5138e-12 | 0.051248 | -511.8605 | 1058.2103 | -799.3602 | 467.3533 | -86.2722 | -1.1369e-13 | 0.051248
0.40728 | -29187.2063 | 59796.1204 | -43637.795 | 23791.8117 | -3252.6776 | 0 | 0.05128 | -509.4129 | 1043.6392 | -761.6232 | 415.2454 | -56.7699 | 0 | 0.05128
0.408 | -29055.0055 | 59049.9941 | -41779.1803 | 21301.5932 | -1858.2525 | 0 | 0.051352 | -507.1055 | 1030.6168 | -729.1843 | 371.7829 | -32.4326 | 0 | 0.051352
0.40888 | -28873.1022 | 58071.3811 | -39416.7833 | 18214.9626 | -150.0159 | 0 | 0.051474 | -503.9307 | 1013.5368 | -687.9526 | 317.9111 | -2.6183 | 0 | 0.051474
0.4096 | -28706.0628 | 57214.425 | -37404.6936 | 15642.4665 | 1255.9968 | 6.5138e-12 | 0.051589 | -501.0153 | 998.5801 | -652.8351 | 273.0125 | 21.9213 | 1.1369e-13 | 0.051589
0.41048 | -28478.8667 | 56105.537 | -34868.9821 | 12462.0997 | 2971.031 | 1.3028e-11 | 0.051726 | -497.05 | 979.2263 | -608.5785 | 217.5047 | 51.8543 | 2.2737e-13 | 0.051726
0.4112 | -28271.3918 | 55144.0869 | -32727.5886 | 9822.9067 | 4373.9085 | -1.3028e-11 | 0.051822 | -493.4289 | 962.4459 | -571.2042 | 171.4421 | 76.3391 | -2.2737e-13 | 0.051822
0.41228 | -27920.5902 | 53614.8569 | -29424.9099 | 5826.5837 | 6461.2735 | 0 | 0.051915 | -487.3062 | 935.7558 | -513.5616 | 101.6931 | 112.7705 | 0 | 0.051915
0.4128 | -27734.9823 | 52848.4376 | -27815.7672 | 3909.6331 | 7446.0326 | 6.5138e-12 | 0.051929 | -484.0668 | 922.3792 | -485.4767 | 68.236 | 129.9578 | 1.1369e-13 | 0.051929
0.41388 | -27306.8979 | 51175.0709 | -24405.5946 | -91.4509 | 9464.9844 | -6.5138e-12 | 0.051877 | -476.5953 | 893.1735 | -425.958 | -1.5961 | 165.1951 | -1.1369e-13 | 0.051877
0.4144 | -27082.6192 | 50343.6449 | -22762.4037 | -1990.4364 | 10405.1134 | -6.5138e-12 | 0.051809 | -472.6809 | 878.6624 | -397.2789 | -34.7397 | 181.6035 | -1.1369e-13 | 0.051809
0.41548 | -26571.8108 | 48545.7884 | -19321.0472 | -5907.6249 | 12305.0166 | -6.5138e-12 | 0.051562 | -463.7656 | 847.2838 | -337.2159 | -103.1075 | 214.7631 | -1.1369e-13 | 0.051562
0.416 | -26307.8943 | 47661.6547 | -17683.0717 | -7743.6066 | 13176.1195 | -6.5138e-12 | 0.051392 | -459.1594 | 831.8528 | -308.6278 | -135.1514 | 229.9667 | -1.1369e-13 | 0.051392
0.41708 | -25716.1414 | 45770.9492 | -14295.8255 | -11481.1952 | 14907.8639 | -6.5138e-12 | 0.050926 | -448.8313 | 798.8538 | -249.5092 | -200.3847 | 260.1913 | -1.1369e-13 | 0.050926
0.4176 | -25415.289 | 44851.7767 | -12704.1915 | -13209.2895 | 15688.2193 | -6.5138e-12 | 0.050649 | -443.5805 | 782.8112 | -221.73 | -230.5456 | 273.8111 | -1.1369e-13 | 0.050649
0.41842 | -24914.3624 | 43375.0749 | -10220.0081 | -15869.0952 | 16861.6867 | 1.3028e-11 | 0.050141 | -434.8377 | 757.0379 | -178.3728 | -276.968 | 294.292 | 2.2737e-13 | 0.050141
0.4192 | -24420.1447 | 41975.9009 | -7946.7108 | -18261.4958 | 17885.8375 | -6.5138e-12 | 0.049587 | -426.2119 | 732.6177 | -138.6963 | -318.7232 | 312.1668 | -1.1369e-13 | 0.049587
0.42002 | -23875.287 | 40491.1062 | -5617.2839 | -20669.2718 | 18882.9792 | 6.5138e-12 | 0.048928 | -416.7024 | 706.7031 | -98.0401 | -360.7468 | 329.5702 | 1.1369e-13 | 0.048928
0.4208 | -23346.1613 | 39100.1279 | -3510.3876 | -22806.3517 | 19736.1399 | 0 | 0.048247 | -407.4674 | 682.426 | -61.2678 | -398.0459 | 344.4606 | 0 | 0.048247
0.42162 | -22771.5548 | 37639.8711 | -1374.9209 | -24929.8731 | 20549.9549 | 0 | 0.047468 | -397.4386 | 656.9397 | -23.9969 | -435.1084 | 358.6644 | 0 | 0.047468
0.4224 | -22221.4089 | 36285.601 | 537.3161 | -26791.9642 | 21231.581 | 0 | 0.046691 | -387.8367 | 633.3032 | 9.3779 | -467.608 | 370.561 | 0 | 0.046691
0.42322 | -21631.8137 | 34876.9145 | 2458.3467 | -28621.547 | 21867.4762 | 0 | 0.04583 | -377.5464 | 608.717 | 42.9062 | -499.5402 | 381.6595 | 0 | 0.04583
0.424 | -21074.127 | 33581.1835 | 4165.4841 | -30209.4873 | 22387.6994 | 0 | 0.044995 | -367.8129 | 586.1022 | 72.7014 | -527.255 | 390.7391 | 0 | 0.044995
0.42505 | -20321.2666 | 31882.7127 | 6318.7129 | -32155.6532 | 22977.3817 | 0 | 0.043844 | -354.673 | 556.4583 | 110.2823 | -561.222 | 401.031 | 0 | 0.043844
0.4256 | -19929.2967 | 31019.3138 | 7377.5345 | -33087.0392 | 23237.6528 | -6.5138e-12 | 0.043237 | -347.8318 | 541.3892 | 128.7623 | -577.4778 | 405.5736 | -1.1369e-13 | 0.043237
0.42665 | -19189.0816 | 29423.667 | 9273.2365 | -34707.5487 | 23649.964 | -6.5138e-12 | 0.042084 | -334.9127 | 513.5399 | 161.8485 | -605.761 | 412.7697 | -1.1369e-13 | 0.042084
0.4272 | -18806.5245 | 28615.1904 | 10204.5725 | -35479.6021 | 23825.4848 | -6.5138e-12 | 0.041487 | -328.2358 | 499.4293 | 178.1034 | -619.2359 | 415.8332 | -1.1369e-13 | 0.041487
0.42825 | -18088.4471 | 27123.69 | 11874.0841 | -36819.7368 | 24092.0884 | 0 | 0.040372 | -315.703 | 473.3977 | 207.2419 | -642.6256 | 420.4863 | 0 | 0.040372
0.4288 | -17719.2032 | 26368.4157 | 12696.8102 | -37457.8939 | 24199.6811 | 0 | 0.039804 | -309.2584 | 460.2157 | 221.6011 | -653.7636 | 422.3641 | 0 | 0.039804
0.42985 | -17028.7575 | 24973.8027 | 14179.3877 | -38567.8373 | 24352.3242 | 0 | 0.038759 | -297.2079 | 435.8751 | 247.477 | -673.1357 | 425.0282 | 0 | 0.038759
0.4304 | -16674.7422 | 24266.1146 | 14915.205 | -39098.6413 | 24408.1494 | 0 | 0.038234 | -291.0292 | 423.5236 | 260.3194 | -682.4 | 426.0026 | 0 | 0.038234
0.43145 | -16013.9261 | 22954.8497 | 16253.2909 | -40028.363 | 24476.2677 | 0 | 0.037283 | -279.4957 | 400.6377 | 283.6734 | -698.6267 | 427.1915 | 0 | 0.037283
0.432 | -15675.4042 | 22286.437 | 16924.5661 | -40477.2392 | 24494.8548 | 6.5138e-12 | 0.036813 | -273.5874 | 388.9717 | 295.3894 | -706.4611 | 427.5159 | 1.1369e-13 | 0.036813
0.43305 | -15043.4412 | 21040.8991 | 18160.3156 | -41273.111 | 24504.2266 | 6.5138e-12 | 0.035972 | -262.5576 | 367.233 | 316.9573 | -720.3517 | 427.6794 | 1.1369e-13 | 0.035972
0.4336 | -14719.4239 | 20401.8243 | 18788.5938 | -41663.0073 | 24497.9972 | 3.2569e-12 | 0.035562 | -256.9024 | 356.079 | 327.9228 | -727.1567 | 427.5707 | 5.6843e-14 | 0.035562
0.43501 | -13908.5075 | 18794.0084 | 20359.7454 | -42597.5425 | 24456.9132 | 0 | 0.034614 | -242.7492 | 328.0173 | 355.3446 | -743.4674 | 426.8537 | 0 | 0.034614
0.4352 | -13802.1532 | 18581.6971 | 20566.7805 | -42716.6882 | 24449.376 | 0 | 0.034498 | -240.893 | 324.3118 | 358.958 | -745.5469 | 426.7221 | 0 | 0.034498
0.43661 | -13020.0246 | 17004.5415 | 22107.0005 | -43577.6301 | 24384.0301 | -3.2569e-12 | 0.033722 | -227.2423 | 296.7852 | 385.8399 | -760.5731 | 425.5816 | -5.6843e-14 | 0.033722
0.4368 | -12917.0911 | 16794.4709 | 22312.8328 | -43689.615 | 24374.5365 | 3.2569e-12 | 0.03363 | -225.4458 | 293.1188 | 389.4324 | -762.5276 | 425.4159 | 5.6843e-14 | 0.03363
0.43821 | -12157.1643 | 15220.4224 | 23864.2378 | -44514.55 | 24302.6882 | -3.2569e-12 | 0.033031 | -212.1825 | 265.6465 | 416.5095 | -776.9255 | 424.1619 | -5.6843e-14 | 0.033031
0.4384 | -12056.7392 | 15008.9717 | 24074.1265 | -44623.881 | 24293.3013 | -3.2569e-12 | 0.032962 | -210.4298 | 261.956 | 420.1728 | -778.8336 | 423.9981 | -5.6843e-14 | 0.032962
0.43981 | -11312.12 | 13411.6176 | 25673.3926 | -45442.9157 | 24228.2568 | -3.2569e-12 | 0.032543 | -197.4337 | 234.0769 | 448.0852 | -793.1285 | 422.8629 | -5.6843e-14 | 0.032543
0.44 | -11213.284 | 13195.3579 | 25891.8981 | -45553.1596 | 24220.4869 | 6.5138e-12 | 0.032499 | -195.7087 | 230.3024 | 451.8989 | -795.0526 | 422.7272 | 1.1369e-13 | 0.032499
0.44141 | -10477.2412 | 11549.9314 | 27570.7746 | -46389.8538 | 24171.7113 | 6.5138e-12 | 0.032263 | -182.8624 | 201.5843 | 481.2008 | -809.6557 | 421.8759 | 1.1369e-13 | 0.032263
0.4416 | -10379.1218 | 11325.674 | 27801.8464 | -46503.7704 | 24166.5927 | 0 | 0.032244 | -181.1498 | 197.6703 | 485.2338 | -811.6439 | 421.7866 | 0 | 0.032244
0.44268 | -9817.7744 | 10018.8978 | 29158.9051 | -47167.804 | 24144.4455 | -6.5138e-12 | 0.03219 | -171.3525 | 174.8628 | 508.9189 | -823.2335 | 421.4001 | -1.1369e-13 | 0.03219
0.4432 | -9547.2941 | 9374.2295 | 29834.8737 | -47495.7386 | 24138.3491 | 3.2569e-12 | 0.032199 | -166.6317 | 163.6112 | 520.7168 | -828.957 | 421.2937 | 5.6843e-14 | 0.032199
0.44406 | -9099.9564 | 8285.6454 | 30985.5356 | -48050.1149 | 24135.0506 | 0 | 0.032264 | -158.8242 | 144.6118 | 540.7996 | -838.6327 | 421.2361 | 0 | 0.032264
0.4448 | -8711.6345 | 7317.3286 | 32018.3231 | -48543.8707 | 24139.0443 | -3.2569e-12 | 0.032371 | -152.0467 | 127.7115 | 558.8252 | -847.2504 | 421.3058 | -5.6843e-14 | 0.032371
0.44566 | -8260.1261 | 6163.3078 | 33259.7833 | -49132.7972 | 24151.4361 | 0 | 0.032555 | -144.1664 | 107.57 | 580.4927 | -857.5291 | 421.5221 | 0 | 0.032555
0.4464 | -7867.1818 | 5133.7045 | 34376.455 | -49658.2604 | 24168.5428 | 0 | 0.032767 | -137.3082 | 89.6 | 599.9823 | -866.7001 | 421.8206 | 0 | 0.032767
0.44726 | -7409.3241 | 3903.6202 | 35720.9059 | -50285.3866 | 24195.0376 | 6.5138e-12 | 0.033076 | -129.3171 | 68.131 | 623.4474 | -877.6456 | 422.2831 | 1.1369e-13 | 0.033076
0.448 | -7010.1657 | 2803.9571 | 36931.6428 | -50844.6985 | 24222.9275 | 3.2569e-12 | 0.033399 | -122.3505 | 48.9383 | 644.5788 | -887.4074 | 422.7698 | 5.6843e-14 | 0.033399
0.44908 | -6422.9864 | 1138.9488 | 38779.3597 | -51687.4511 | 24269.6257 | 6.5138e-12 | 0.033966 | -112.1023 | 19.8784 | 676.8275 | -902.1162 | 423.5849 | 1.1369e-13 | 0.033966
0.4496 | -6138.0853 | 310.2995 | 39704.9819 | -52104.2771 | 24293.5941 | -3.2569e-12 | 0.034281 | -107.1298 | 5.4157 | 692.9827 | -909.3912 | 424.0032 | -5.6843e-14 | 0.034281
0.4505 | -5640.2268 | -1171.1934 | 41369.0391 | -52843.6645 | 24335.2427 | 0 | 0.034894 | -98.4405 | -20.4412 | 722.0259 | -922.2959 | 424.7301 | 0 | 0.034894
0.4512 | -5249.6847 | -2363.8343 | 42716.5882 | -53432.0887 | 24365.6248 | 0 | 0.035431 | -91.6243 | -41.2567 | 745.5451 | -932.5659 | 425.2604 | 0 | 0.035431
0.45199 | -4806.8811 | -3749.4411 | 44290.2539 | -54106.152 | 24394.7003 | -6.5138e-12 | 0.036103 | -83.8959 | -65.4401 | 773.0108 | -944.3305 | 425.7678 | -1.1369e-13 | 0.036103
0.4528 | -4344.8751 | -5234.0722 | 45985.0365 | -54814.3895 | 24415.0975 | 3.2569e-12 | 0.036874 | -75.8324 | -91.3518 | 802.5903 | -956.6916 | 426.1238 | 5.6843e-14 | 0.036874
0.45359 | -3894.3048 | -6721.5152 | 47690.8168 | -55506.2343 | 24420.5146 | 6.5138e-12 | 0.037698 | -67.9684 | -117.3126 | 832.3618 | -968.7665 | 426.2184 | 1.1369e-13 | 0.037698
0.4544 | -3424.654 | -8314.9653 | 49525.263 | -56223.4771 | 24404.9181 | 0 | 0.038634 | -59.7715 | -145.1235 | 864.3789 | -981.2848 | 425.9462 | 0 | 0.038634
0.45519 | -2967.198 | -9910.7172 | 51367.8296 | -56911.9008 | 24361.7976 | 0 | 0.039624 | -51.7874 | -172.9746 | 896.5378 | -993.3001 | 425.1936 | 0 | 0.039624
0.456 | -2491.1031 | -11618.8354 | 53343.6523 | -57608.9874 | 24278.5256 | -6.5138e-12 | 0.040739 | -43.478 | -202.7869 | 931.0224 | -1005.4665 | 423.7402 | -1.1369e-13 | 0.040739
0.45699 | -1908.1276 | -13778.479 | 55841.9365 | -58418.6055 | 24106.3777 | 0 | 0.042226 | -33.3031 | -240.4798 | 974.6257 | -1019.597 | 420.7357 | 0 | 0.042226
0.4576 | -1547.6349 | -15152.5134 | 57428.2188 | -58883.7834 | 23950.6716 | 6.5138e-12 | 0.043214 | -27.0113 | -264.4612 | 1002.3115 | -1027.7159 | 418.0181 | 1.1369e-13 | 0.043214
0.45859 | -961.0922 | -17452.7348 | 60070.4361 | -59556.7928 | 23593.6046 | -6.5138e-12 | 0.044938 | -16.7742 | -304.6077 | 1048.4269 | -1039.4621 | 411.7861 | -1.1369e-13 | 0.044938
0.4592 | -599.7605 | -18910.1703 | 61730.656 | -59902.0414 | 23294.454 | -1.3028e-11 | 0.046074 | -10.4678 | -330.0447 | 1077.4032 | -1045.4879 | 406.5649 | -2.2737e-13 | 0.046074
0.46043 | 128.0997 | -21940.1164 | 65126.0443 | -60366.8317 | 22450.281 | 0 | 0.048536 | 2.2358 | -382.9273 | 1136.6639 | -1053.6 | 391.8313 | 0 | 0.048536
0.4608 | 343.1599 | -22859.2667 | 66135.3671 | -60426.7452 | 22124.1949 | 0 | 0.049309 | 5.9893 | -398.9695 | 1154.2799 | -1054.6457 | 386.14 | 0 | 0.049309
0.46203 | 1056.4928 | -25983.3682 | 69459.4718 | -60265.9487 | 20708.3757 | 0 | 0.052025 | 18.4393 | -453.4953 | 1212.2965 | -1051.8392 | 361.4293 | 0 | 0.052025
0.4624 | 1264.6294 | -26915.7251 | 70409.886 | -60085.451 | 20175.7488 | -6.5138e-12 | 0.052862 | 22.0719 | -469.768 | 1228.8843 | -1048.689 | 352.1332 | -1.1369e-13 | 0.052862
0.46363 | 1942.4812 | -30009.3724 | 73358.7824 | -58886.7965 | 17920.5651 | -6.5138e-12 | 0.055733 | 33.9027 | -523.7624 | 1280.3523 | -1027.7685 | 312.7729 | -1.1369e-13 | 0.055733
0.464 | 2135.5358 | -30903.8704 | 74132.2465 | -58318.454 | 17090.5155 | -6.5138e-12 | 0.056593 | 37.2721 | -539.3743 | 1293.8518 | -1017.849 | 298.2858 | -1.1369e-13 | 0.056593
0.46508 | 2670.7357 | -33400.9417 | 75992.618 | -55934.7518 | 14143.9867 | 0 | 0.059076 | 46.6131 | -582.9564 | 1326.3214 | -976.2456 | 246.8591 | 0 | 0.059076
0.4656 | 2906.6206 | -34500.9837 | 76602.1737 | -54340.0497 | 12420.4662 | -1.3028e-11 | 0.060221 | 50.7301 | -602.1558 | 1336.9601 | -948.4128 | 216.778 | -2.2737e-13 | 0.060221
0.46668 | 3332.9845 | -36450.9828 | 77048.3594 | -49915.6015 | 8131.9398 | -1.9541e-11 | 0.062383 | 58.1716 | -636.1897 | 1344.7476 | -871.1916 | 141.9291 | -3.4106e-13 | 0.062383
0.4672 | 3501.212 | -37180.8561 | 76773.7314 | -47165.9296 | 5688.7277 | 0 | 0.063276 | 61.1077 | -648.9284 | 1339.9544 | -823.2008 | 99.287 | 0 | 0.063276
0.46811 | 3721.1803 | -38017.5862 | 75346.5664 | -41295.2405 | 817.3649 | -6.5138e-12 | 0.0645 | 64.9468 | -663.5321 | 1315.0457 | -720.7379 | 14.2657 | -1.1369e-13 | 0.0645
0.4688 | 3815.9554 | -38203.2819 | 73304.2343 | -35802.7939 | -3444.508 | 6.5138e-12 | 0.065073 | 66.601 | -666.7731 | 1279.4002 | -624.8766 | -60.118 | 1.1369e-13 | 0.065073
0.46971 | 3827.8811 | -37727.558 | 69203.4129 | -27260.0722 | -9677.5304 | 0 | 0.065223 | 66.8091 | -658.4701 | 1207.8274 | -475.778 | -168.9048 | 0 | 0.065223
0.4704 | 3742.8387 | -36739.5996 | 64875.2143 | -19701.4695 | -14885.9054 | -6.5138e-12 | 0.0648 | 65.3249 | -641.227 | 1132.2861 | -343.8555 | -259.8081 | -1.1369e-13 | 0.0648
0.47115 | 3554.7582 | -35012.8174 | 58995.6964 | -10625.4943 | -20833.4436 | -6.5138e-12 | 0.063754 | 62.0422 | -611.0889 | 1029.6691 | -185.4499 | -363.6122 | -1.1369e-13 | 0.063754
0.4719 | 3268.5469 | -32588.867 | 51906.0825 | -780.3965 | -26957.839 | 6.5138e-12 | 0.062065 | 57.0469 | -568.783 | 905.932 | -13.6205 | -470.503 | 1.1369e-13 | 0.062065
0.472 | 3223.1147 | -32212.0964 | 50869.4377 | 584.9277 | -27782.1822 | 1.3028e-11 | 0.061789 | 56.254 | -562.2071 | 887.8392 | 10.2089 | -484.8906 | 2.2737e-13 | 0.061789
0.47275 | 2836.655 | -29037.9983 | 42561.7024 | 10993.5495 | -33874.0797 | 0 | 0.059374 | 49.509 | -506.8087 | 742.8418 | 191.8736 | -591.2142 | 0 | 0.059374
0.47339 | 2447.5792 | -25850.7216 | 34742.8075 | 20072.3012 | -38910.9358 | 0 | 0.056823 | 42.7183 | -451.1802 | 606.3764 | 350.3277 | -679.1239 | 0 | 0.056823
0.4736 | 2314.3265 | -24753.9466 | 32137.4882 | 22966.4933 | -40461.2172 | 6.5138e-12 | 0.055922 | 40.3926 | -432.0379 | 560.905 | 400.8409 | -706.1815 | 1.1369e-13 | 0.055922
0.47424 | 1879.2638 | -21137.7725 | 23783.3764 | 31853.0349 | -45044.4154 | 0 | 0.052881 | 32.7993 | -368.9237 | 415.0982 | 555.9403 | -786.1734 | 0 | 0.052881
0.47489 | 1429.4528 | -17316.8687 | 15270.5235 | 40336.7071 | -49147.6279 | -1.3028e-11 | 0.049556 | 24.9487 | -302.2364 | 266.5209 | 704.0083 | -857.7879 | -2.2737e-13 | 0.049556
0.4752 | 1211.7391 | -15426.8433 | 11156.742 | 44239.8135 | -50933.9667 | 1.3028e-11 | 0.047871 | 21.1488 | -269.2492 | 194.7219 | 772.1304 | -888.9654 | 2.2737e-13 | 0.047871
0.47584 | 773.0968 | -11511.2017 | 2807.6442 | 51772.2836 | -54167.3909 | 0 | 0.044291 | 13.4931 | -200.9084 | 49.0026 | 903.5968 | -945.3993 | 0 | 0.044291
0.47649 | 362.4502 | -7668.0579 | -5186.6034 | 58483.9867 | -56754.9142 | 2.6055e-11 | 0.040654 | 6.3259 | -133.8329 | -90.5233 | 1020.7381 | -990.5601 | 4.5475e-13 | 0.040654
0.4768 | 177.8054 | -5862.3205 | -8880.9886 | 61410.8158 | -57771.6826 | 0 | 0.038898 | 3.1033 | -102.3168 | -155.0025 | 1071.8209 | -1008.3061 | 0 | 0.038898
0.47744 | -167.4233 | -2297.8482 | -16065.9729 | 66756.8758 | -59391.9872 | 0 | 0.03533 | -2.9221 | -40.105 | -280.4041 | 1165.1273 | -1036.5857 | 0 | 0.03533
0.47809 | -457.5069 | 991.1818 | -22575.1984 | 71154.1027 | -60396.1846 | -6.5138e-12 | 0.031895 | -7.985 | 17.2994 | -394.0115 | 1241.8734 | -1054.1123 | -1.1369e-13 | 0.031895
0.4784 | -576.6184 | 2470.3371 | -25466.0996 | 72948.8035 | -60676.4651 | 0 | 0.030295 | -10.0639 | 43.1155 | -444.4673 | 1273.1968 | -1059.0041 | 0 | 0.030295
0.47904 | -777.1259 | 5271.9741 | -30880.8736 | 75996.0817 | -60869.91 | -3.2569e-12 | 0.027147 | -13.5634 | 92.0133 | -538.9729 | 1326.3818 | -1062.3803 | -5.6843e-14 | 0.027147
0.4799 | -949.2089 | 8442.6559 | -36913.916 | 78775.8416 | -60431.0826 | -3.2569e-12 | 0.023336 | -16.5668 | 147.3521 | -644.2694 | 1374.8978 | -1054.7214 | -5.6843e-14 | 0.023336
0.48 | -962.813 | 8779.2353 | -37548.4825 | 79019.8899 | -60333.2042 | -3.2569e-12 | 0.022911 | -16.8043 | 153.2266 | -655.3446 | 1379.1573 | -1053.0131 | -5.6843e-14 | 0.022911
0.4811 | -1022.6503 | 11863.001 | -43312.4432 | 80629.8776 | -58789.5891 | 0 | 0.018731 | -17.8486 | 207.0484 | -755.9447 | 1407.2568 | -1026.0719 | 0 | 0.018731
0.4816 | -1001.4697 | 12965.7453 | -45354.0878 | 80829.3922 | -57840.4035 | -6.5138e-12 | 0.017054 | -17.4789 | 226.2949 | -791.5782 | 1410.739 | -1009.5055 | -1.1369e-13 | 0.017054
0.48276 | -855.1485 | 14843.9512 | -48823.4338 | 80307.531 | -55284.4802 | -1.6284e-12 | 0.013735 | -14.9252 | 259.0758 | -852.1297 | 1401.6308 | -964.8962 | -2.8422e-14 | 0.013735
0.4832 | -769.0493 | 15345.1935 | -49755.8771 | 79826.8827 | -54222.4203 | 4.8853e-12 | 0.012654 | -13.4224 | 267.8242 | -868.4039 | 1393.2419 | -946.3598 | 8.5265e-14 | 0.012654
0.48436 | -480.5674 | 16194.0986 | -51383.469 | 78053.3489 | -51331.6907 | 0 | 0.010243 | -8.3875 | 282.6403 | -896.8107 | 1362.2879 | -895.907 | 0 | 0.010243
0.4848 | -351.3421 | 16364.9878 | -51742.217 | 77236.3066 | -50219.8554 | 0 | 0.009471 | -6.1321 | 285.6229 | -903.072 | 1348.0279 | -876.5018 | 0 | 0.009471
0.48596 | 25.2819 | 16494.3879 | -52156.6886 | 74871.5163 | -47346.6012 | 0 | 0.0077705 | 0.44125 | 287.8814 | -910.3059 | 1306.7545 | -826.3541 | 0 | 0.0077705
0.4864 | 179.7353 | 16442.1683 | -52151.7188 | 73920.711 | -46284.5597 | 2.4427e-12 | 0.0072331 | 3.137 | 286.97 | -910.2192 | 1290.1598 | -807.818 | 4.2633e-14 | 0.0072331
0.48756 | 604.7578 | 16099.5526 | -51823.6685 | 71384.2536 | -43617.0798 | 0 | 0.0060667 | 10.555 | 280.9902 | -904.4936 | 1245.8903 | -761.2617 | 0 | 0.0060667
0.488 | 771.9273 | 15905.2924 | -51604.8346 | 70422.2053 | -42653.5885 | 0 | 0.0057043 | 13.4727 | 277.5997 | -900.6743 | 1229.0993 | -744.4456 | 0 | 0.0057043
0.48916 | 1218.6194 | 15270.8169 | -50859.1475 | 67957.4094 | -40274.9986 | 0 | 0.0049336 | 21.2689 | 266.526 | -887.6596 | 1186.0805 | -702.9313 | 0 | 0.0049336
0.4896 | 1390.3752 | 14991.758 | -50527.0716 | 67052.0452 | -39428.2539 | 0 | 0.0047009 | 24.2666 | 261.6555 | -881.8638 | 1170.279 | -688.1528 | 0 | 0.0047009
0.49076 | 1841.8187 | 14190.1247 | -49577.8323 | 64787.9383 | -37361.4894 | 0 | 0.004225 | 32.1458 | 247.6644 | -865.2964 | 1130.7628 | -652.081 | 0 | 0.004225
0.4912 | 2013.1506 | 13865.2489 | -49197.7805 | 63973.3168 | -36633.0926 | 0 | 0.0040896 | 35.1361 | 241.9942 | -858.6633 | 1116.545 | -639.3681 | 0 | 0.0040896
0.49236 | 2459.1766 | 12980.4974 | -48182.4289 | 61970.4008 | -34869.9953 | 0 | 0.0038378 | 42.9207 | 226.5524 | -840.942 | 1081.5875 | -608.5962 | 0 | 0.0038378
0.4928 | 2627.161 | 12635.8644 | -47795.9717 | 61260.9536 | -34253.4821 | 0 | 0.0037776 | 45.8526 | 220.5374 | -834.1971 | 1069.2053 | -597.836 | 0 | 0.0037776
0.49396 | 3062.0397 | 11723.9229 | -46801.7288 | 59541.2238 | -32771.8429 | 0 | 0.0037027 | 53.4427 | 204.6211 | -816.8443 | 1039.1904 | -571.9766 | 0 | 0.0037027
0.4944 | 3225.107 | 11376.832 | -46435.2229 | 58940.7294 | -32257.4823 | 0 | 0.0037035 | 56.2887 | 198.5632 | -810.4475 | 1028.7098 | -562.9993 | 0 | 0.0037035
0.49541 | 3591.2524 | 10592.3216 | -45634.0756 | 57683.0883 | -31181.8473 | 0 | 0.0037607 | 62.6792 | 184.8709 | -796.4649 | 1006.7598 | -544.2259 | 0 | 0.0037607
0.496 | 3803.4749 | 10136.6416 | -45187.8162 | 57012.9895 | -30607.6223 | 0 | 0.0038288 | 66.3832 | 176.9178 | -788.6762 | 995.0644 | -534.2038 | 0 | 0.0038288
0.49701 | 4156.6775 | 9381.2071 | -44483.137 | 55996.7877 | -29730.4982 | 0 | 0.0040001 | 72.5477 | 163.733 | -776.3772 | 977.3283 | -518.8951 | 0 | 0.0040001
0.4976 | 4361.2855 | 8947.3784 | -44100.7055 | 55466.4658 | -29266.737 | 0 | 0.0041334 | 76.1188 | 156.1612 | -769.7025 | 968.0725 | -510.8009 | 0 | 0.0041334
0.49882 | 4772.3558 | 8090.0383 | -43401.0002 | 54535.8979 | -28432.2696 | 0 | 0.0044809 | 83.2933 | 141.1978 | -757.4904 | 951.831 | -496.2367 | 0 | 0.0044809
0.4992 | 4899.4129 | 7830.1142 | -43205.6833 | 54285.9351 | -28200.4451 | 0 | 0.0046111 | 85.5109 | 136.6613 | -754.0814 | 947.4683 | -492.1906 | 0 | 0.0046111
0.5008 | 5420.3016 | 6798.2137 | -42525.6146 | 53456.0687 | -27377.7044 | 1.6284e-12 | 0.0052685 | 94.6021 | 118.6512 | -742.212 | 932.9844 | -477.8311 | 2.8422e-14 | 0.0052685
0.5024 | 5927.9701 | 5859.1724 | -42078.0271 | 52962.8893 | -26770.2245 | 0 | 0.0061237 | 103.4626 | 102.2618 | -734.4001 | 924.3768 | -467.2286 | 0 | 0.0061237
0.504 | 6428.2679 | 5015.2806 | -41876.6695 | 52793.4242 | -26351.0193 | -1.6284e-12 | 0.0072074 | 112.1944 | 87.5332 | -730.8858 | 921.4191 | -459.912 | -2.8422e-14 | 0.0072074
0.50541 | 6868.5317 | 4349.3932 | -41910.9549 | 52900.9112 | -26115.8531 | 0 | 0.0083845 | 119.8785 | 75.9112 | -731.4842 | 923.2951 | -455.8076 | 0 | 0.0083845
0.5056 | 6929.3644 | 4263.2916 | -41931.3366 | 52933.7183 | -26092.111 | 0 | 0.0085646 | 120.9402 | 74.4085 | -731.8399 | 923.8677 | -455.3932 | 0 | 0.0085646
0.50684 | 7326.0666 | 3736.5389 | -42153.0505 | 53244.5542 | -25981.2439 | 3.2569e-12 | 0.0098457 | 127.864 | 65.2149 | -735.7095 | 929.2928 | -453.4582 | 5.6843e-14 | 0.0098457
0.5072 | 7442.5129 | 3592.987 | -42245.7385 | 53364.8447 | -25961.1319 | 1.6284e-12 | 0.010257 | 129.8964 | 62.7095 | -737.3272 | 931.3922 | -453.1072 | 2.8422e-14 | 0.010257
0.5082 | 7774.9143 | 3208.3653 | -42570.457 | 53767.667 | -25926.3271 | 0 | 0.011516 | 135.6979 | 55.9965 | -742.9946 | 938.4228 | -452.4998 | 0 | 0.011516
0.5088 | 7983.1259 | 2984.4054 | -42812.7404 | 54056.0023 | -25916.2903 | -3.2569e-12 | 0.012367 | 139.3318 | 52.0877 | -747.2233 | 943.4552 | -452.3246 | -5.6843e-14 | 0.012367
0.5098 | 8342.8087 | 2622.1381 | -43283.198 | 54595.7104 | -25906.9981 | -1.6284e-12 | 0.013939 | 145.6095 | 45.7649 | -755.4343 | 952.8749 | -452.1624 | -2.8422e-14 | 0.013939
0.5104 | 8572.1499 | 2403.4152 | -43605.8617 | 54953.3006 | -25898.979 | 0 | 0.015002 | 149.6122 | 41.9475 | -761.0659 | 959.116 | -452.0225 | 0 | 0.015002
0.512 | 9237.7842 | 1794.8291 | -44564.8569 | 55961.8534 | -25822.9376 | 0 | 0.0183 | 161.2297 | 31.3257 | -777.8035 | 976.7186 | -450.6953 | 0 | 0.0183
0.5136 | 10017.1204 | 1072.9222 | -45573.0223 | 56918.3888 | -25558.9717 | 6.5138e-12 | 0.022428 | 174.8317 | 18.726 | -795.3993 | 993.4133 | -446.0882 | 1.1369e-13 | 0.022428
0.5152 | 10957.0146 | 109.3603 | -46423.7516 | 57552.317 | -24915.3603 | 0 | 0.02758 | 191.236 | 1.9087 | -810.2473 | 1004.4774 | -434.8551 | 0 | 0.02758
0.5168 | 12111.9558 | -1277.784 | -46778.2057 | 57438.082 | -23617.7485 | 1.6284e-11 | 0.033945 | 211.3935 | -22.3015 | -816.4337 | 1002.4836 | -412.2075 | 2.8422e-13 | 0.033945
0.5184 | 13535.2594 | -3325.8163 | -46124.074 | 55952.1904 | -21299.3554 | 0 | 0.041651 | 236.2348 | -58.0464 | -805.017 | 976.5499 | -371.7439 | 0 | 0.041651
0.52 | 15257.8073 | -6300.57 | -43771.3325 | 52278.8015 | -17529.212 | 0 | 0.050643 | 266.299 | -109.9657 | -763.9539 | 912.4372 | -305.9425 | 0 | 0.050643
0.5216 | 17250.3883 | -10413.7607 | -38952.004 | 45542.436 | -11920.2591 | 6.5138e-12 | 0.06051 | 301.0761 | -181.7544 | -679.8407 | 794.8655 | -208.0478 | 1.1369e-13 | 0.06051
0.52289 | 18960.7955 | -14561.094 | -32887.6334 | 37482.3069 | -5976.9322 | 0 | 0.068464 | 330.9283 | -254.139 | -573.9975 | 654.1897 | -104.3171 | 0 | 0.068464
0.5232 | 19377.7518 | -15670.6661 | -31099.8247 | 35151.212 | -4347.2638 | 1.9541e-11 | 0.07032 | 338.2056 | -273.5047 | -542.7943 | 613.5044 | -75.8741 | 3.4106e-13 | 0.07032
0.52449 | 21011.837 | -20491.1017 | -22602.3577 | 24244.4911 | 2914.0376 | -1.9541e-11 | 0.077206 | 366.7257 | -357.6372 | -394.4856 | 423.1462 | 50.8596 | -3.4106e-13 | 0.077206
0.5248 | 21378.3833 | -21702.8059 | -20282.4012 | 21304.761 | 4786.7158 | -1.3028e-11 | 0.078644 | 373.1232 | -378.7854 | -353.9947 | 371.8382 | 83.544 | -2.2737e-13 | 0.078644
0.5259 | 22505.9714 | -25907.7771 | -11621.1407 | 10435.9295 | 11452.6352 | 0 | 0.082688 | 392.8033 | -452.176 | -202.8272 | 182.1413 | 199.8862 | 0 | 0.082688
0.5264 | 22918.6379 | -27735.3538 | -7525.9952 | 5346.5039 | 14444.6182 | -1.3028e-11 | 0.083941 | 400.0057 | -484.0732 | -131.3534 | 93.3141 | 252.1061 | -2.2737e-13 | 0.083941
0.5275 | 23562.9957 | -31388.9174 | 1444.0243 | -5706.8649 | 20664.5374 | 0 | 0.085277 | 411.2519 | -547.84 | 25.203 | -99.6036 | 360.6642 | 0 | 0.085277
0.528 | 23728.2709 | -32829.345 | 5369.2924 | -10505.5459 | 23240.0719 | -1.3028e-11 | 0.085233 | 414.1365 | -572.9802 | 93.7118 | -183.3564 | 405.6158 | -2.2737e-13 | 0.085233
0.5291 | 23811.3173 | -35407.6047 | 13337.1671 | -20174.9379 | 28161.8908 | 0 | 0.083792 | 415.5859 | -617.9793 | 232.7775 | -352.1191 | 491.5177 | 0 | 0.083792
0.5296 | 23729.2571 | -36293.6453 | 16567.9514 | -24066.4753 | 30020.4296 | -6.5138e-12 | 0.08259 | 414.1537 | -633.4436 | 289.1653 | -420.0392 | 523.9553 | -1.1369e-13 | 0.08259
0.53053 | 23404.0405 | -37464.93 | 21809.1109 | -30337.4986 | 32813.7093 | -1.3028e-11 | 0.079619 | 408.4776 | -653.8864 | 380.6408 | -529.4892 | 572.7073 | -2.2737e-13 | 0.079619
0.5312 | 23051.8387 | -37948.3076 | 24950.6478 | -34065.5295 | 34309.8182 | 0 | 0.077003 | 402.3305 | -662.3229 | 435.471 | -594.5557 | 598.8193 | 0 | 0.077003
0.53198 | 22546.7112 | -38169.1907 | 27933.9505 | -37576.1933 | 35540.8287 | 0 | 0.073616 | 393.5143 | -666.1781 | 487.5394 | -655.8283 | 620.3045 | 0 | 0.073616
0.5328 | 21938.0956 | -38063.2336 | 30331.7103 | -40366.3374 | 36308.4493 | -1.3028e-11 | 0.069821 | 382.892 | -664.3287 | 529.3882 | -704.5255 | 633.702 | -2.2737e-13 | 0.069821
0.53358 | 21310.2419 | -37700.9446 | 31993.6658 | -42271.6747 | 36618.3601 | -6.5138e-12 | 0.066103 | 371.9339 | -658.0056 | 558.3948 | -737.7799 | 639.1109 | -1.1369e-13 | 0.066103
0.5344 | 20627.3386 | -37109.7874 | 33170.951 | -43591.7321 | 36584.4935 | 6.5138e-12 | 0.062215 | 360.015 | -647.688 | 578.9423 | -760.8193 | 638.5199 | 1.1369e-13 | 0.062215
0.53584 | 19423.1243 | -35715.0674 | 34125.7331 | -44591.5426 | 35875.4416 | -6.5138e-12 | 0.055645 | 338.9975 | -623.3455 | 595.6064 | -778.2692 | 626.1446 | -1.1369e-13 | 0.055645
0.536 | 19293.2013 | -35543.0559 | 34160.5774 | -44619.3703 | 35760.1899 | 0 | 0.054954 | 336.7299 | -620.3434 | 596.2145 | -778.7549 | 624.1331 | 0 | 0.054954
0.53708 | 18428.719 | -34309.8353 | 34113.9186 | -44481.746 | 34839.5292 | -6.5138e-12 | 0.050442 | 321.6418 | -598.8196 | 595.4002 | -776.3529 | 608.0645 | -1.1369e-13 | 0.050442
0.5376 | 18035.1124 | -33701.826 | 33947.5907 | -44252.7854 | 34342.2289 | 6.5138e-12 | 0.048433 | 314.7721 | -588.2078 | 592.4972 | -772.3568 | 599.385 | 1.1369e-13 | 0.048433
0.53868 | 17248.996 | -32410.1062 | 33377.2368 | -43528.6111 | 33227.4485 | 0 | 0.044508 | 301.0518 | -565.6631 | 582.5427 | -759.7176 | 579.9284 | 0 | 0.044508
0.5392 | 16895.8001 | -31798.5892 | 33026.4423 | -43099.8019 | 32681.0858 | 0 | 0.042783 | 294.8873 | -554.9901 | 576.4202 | -752.2335 | 570.3926 | 0 | 0.042783
0.5408 | 15882.9999 | -29947.2036 | 31732.1128 | -41570.2893 | 30992.9986 | -9.7707e-12 | 0.037991 | 277.2106 | -522.6773 | 553.8298 | -725.5384 | 540.9299 | -1.7053e-13 | 0.037991
0.5424 | 14986.0675 | -28196.3279 | 30273.2935 | -39919.5452 | 29398.7058 | -3.2569e-12 | 0.033977 | 261.5562 | -492.1188 | 528.3686 | -696.7275 | 513.1042 | -5.6843e-14 | 0.033977
0.544 | 14186.2718 | -26555.5148 | 28770.0542 | -38295.5183 | 27957.4907 | 0 | 0.030636 | 247.5972 | -463.4812 | 502.1322 | -668.3829 | 487.9503 | 0 | 0.030636
0.5456 | 13462.4966 | -25012.7413 | 27284.4636 | -36776.4856 | 26691.6681 | -6.5138e-12 | 0.027867 | 234.9649 | -436.5547 | 476.2037 | -641.8708 | 465.8575 | -1.1369e-13 | 0.027867
0.5472 | 12794.1514 | -23545.3638 | 25842.3405 | -35397.1313 | 25602.2013 | 3.2569e-12 | 0.025577 | 223.3001 | -410.9441 | 451.0339 | -617.7965 | 446.8427 | 5.6843e-14 | 0.025577
0.54857 | 12251.0495 | -22327.1432 | 24644.1111 | -34332.5827 | 24800.6522 | -3.2569e-12 | 0.023934 | 213.8212 | -389.6822 | 430.1209 | -599.2166 | 432.853 | -5.6843e-14 | 0.023934
0.5488 | 12162.4766 | -22126.5391 | 24447.7124 | -34165.6855 | 24678.2974 | 0 | 0.023685 | 212.2753 | -386.181 | 426.6931 | -596.3037 | 430.7175 | 0 | 0.023685
0.55017 | 11637.6728 | -20928.1892 | 23283.7455 | -33222.2866 | 24005.2318 | 3.2569e-12 | 0.022329 | 203.1157 | -365.2658 | 406.378 | -579.8383 | 418.9703 | 5.6843e-14 | 0.022329
0.5504 | 11551.0941 | -20729.0197 | 23092.1107 | -33074.5535 | 23902.8855 | -3.2569e-12 | 0.022124 | 201.6046 | -361.7896 | 403.0334 | -577.2599 | 417.1841 | -5.6843e-14 | 0.022124
0.552 | 10946.2837 | -19327.6314 | 21760.7317 | -32106.9604 | 23255.7241 | 3.2569e-12 | 0.020837 | 191.0487 | -337.3308 | 379.7964 | -560.3722 | 405.889 | 5.6843e-14 | 0.020837
0.5536 | 10337.1491 | -17900.9696 | 20436.5422 | -31241.0778 | 22715.1175 | 1.6284e-12 | 0.019777 | 180.4173 | -312.4309 | 356.6849 | -545.2597 | 396.4536 | 2.8422e-14 | 0.019777
0.5552 | 9715.7694 | -16432.703 | 19103.1677 | -30452.7007 | 22258.9017 | 3.2569e-12 | 0.018902 | 169.5722 | -286.8048 | 333.4132 | -531.4999 | 388.4911 | 5.6843e-14 | 0.018902
0.5568 | 9077.3704 | -14912.6939 | 17747.1146 | -29717.1974 | 21865.1263 | -1.6284e-12 | 0.01818 | 158.43 | -260.2756 | 309.7456 | -518.6629 | 381.6184 | -2.8422e-14 | 0.01818
0.5584 | 8420.4452 | -13337.8287 | 16359.4445 | -29011.0678 | 21512.6552 | 0 | 0.017582 | 146.9645 | -232.789 | 285.5262 | -506.3387 | 375.4667 | 0 | 0.017582
0.56 | 7746.7597 | -11712.4569 | 14936.9526 | -28313.2942 | 21181.7947 | -1.6284e-12 | 0.017081 | 135.2065 | -204.4209 | 260.699 | -494.1602 | 369.6921 | -2.8422e-14 | 0.017081
0.5616 | 7061.173 | -10048.2865 | 13482.7854 | -27606.5154 | 20854.9689 | -1.6284e-12 | 0.016658 | 123.2407 | -175.3757 | 235.319 | -481.8246 | 363.9879 | -2.8422e-14 | 0.016658
0.5632 | 6371.2207 | -8363.6234 | 12006.4133 | -26877.9619 | 20517.3917 | 1.6284e-12 | 0.016294 | 111.1988 | -145.9728 | 209.5514 | -469.1089 | 358.096 | 2.8422e-14 | 0.016294
0.5648 | 5686.4536 | -6681.9347 | 10522.9147 | -26120.0448 | 20157.6418 | 0 | 0.015975 | 99.2473 | -116.6218 | 183.6595 | -455.8808 | 351.8172 | 0 | 0.015975
0.5664 | 5017.5764 | -5029.8429 | 9051.6274 | -25330.5004 | 19768.0384 | 0 | 0.015691 | 87.5732 | -87.7873 | 157.9807 | -442.1006 | 345.0174 | 0 | 0.015691
0.568 | 4375.4804 | -3434.7855 | 7614.3276 | -24512.0486 | 19344.732 | 3.2569e-12 | 0.015433 | 76.3665 | -59.9483 | 132.8951 | -427.816 | 337.6293 | 5.6843e-14 | 0.015433
0.5696 | 3770.2945 | -1922.6522 | 6233.1948 | -23671.5972 | 18887.4777 | 1.6284e-12 | 0.015195 | 65.8041 | -33.5566 | 108.7898 | -413.1473 | 329.6487 | 2.8422e-14 | 0.015195
0.5712 | 3210.5786 | -515.7248 | 4928.853 | -22819.1124 | 18399.1127 | -3.2569e-12 | 0.014975 | 56.0352 | -9.0011 | 86.0247 | -398.2686 | 321.1251 | -5.6843e-14 | 0.014975
0.5728 | 2702.7556 | 768.8263 | 3718.7526 | -21966.3199 | 17884.8189 | -1.6284e-12 | 0.014771 | 47.172 | 13.4185 | 64.9045 | -383.3846 | 312.149 | -2.8422e-14 | 0.014771
0.5744 | 2250.8277 | 1919.7503 | 2616.0709 | -21125.4238 | 17351.2786 | 1.6284e-12 | 0.014583 | 39.2844 | 33.506 | 45.6591 | -368.7082 | 302.8369 | 2.8422e-14 | 0.014583
0.576 | 1856.3713 | 2931.8306 | 1629.1958 | -20307.9943 | 16805.8391 | 0 | 0.014411 | 32.3998 | 51.1701 | 28.4348 | -354.4414 | 293.3172 | 0 | 0.014411
0.5776 | 1518.7586 | 3805.414 | 761.7512 | -19524.1271 | 16255.7803 | 1.6284e-12 | 0.014256 | 26.5073 | 66.417 | 13.2951 | -340.7603 | 283.7169 | 2.8422e-14 | 0.014256
0.5792 | 1235.5336 | 4545.5353 | 13.0471 | -18781.9114 | 15707.7451 | -1.6284e-12 | 0.014119 | 21.5641 | 79.3346 | 0.22771 | -327.8062 | 274.1519 | -2.8422e-14 | 0.014119
0.5808 | 1002.8628 | 5160.8301 | -621.1981 | -18087.1893 | 15167.3548 | 1.6284e-12 | 0.014002 | 17.5033 | 90.0735 | -10.842 | -315.681 | 264.7203 | 2.8422e-14 | 0.014002
0.5824 | 815.9922 | 5662.4091 | -1148.0129 | -17443.5553 | 14639.0001 | -1.6284e-12 | 0.013903 | 14.2417 | 98.8277 | -20.0366 | -304.4475 | 255.4988 | -2.8422e-14 | 0.013903
0.584 | 669.6627 | 6062.8193 | -1576.3272 | -16852.5254 | 14125.7793 | 3.2569e-12 | 0.013822 | 11.6878 | 105.8162 | -27.5121 | -294.1321 | 246.5414 | 5.6843e-14 | 0.013822
0.5856 | 558.4563 | 6375.1693 | -1916.2108 | -16313.8088 | 13629.5457 | -1.6284e-12 | 0.01376 | 9.7469 | 111.2677 | -33.4442 | -284.7297 | 237.8804 | -2.8422e-14 | 0.01376
0.5872 | 477.0601 | 6612.4484 | -2178.241 | -15825.6237 | 13151.0241 | 1.6284e-12 | 0.013713 | 8.3263 | 115.409 | -38.0175 | -276.2092 | 229.5287 | 2.8422e-14 | 0.013713
0.5888 | 420.4538 | 6787.0386 | -2373.016 | -15385.0145 | 12689.9673 | -3.2569e-12 | 0.013681 | 7.3383 | 118.4562 | -41.4169 | -268.5192 | 221.4817 | -5.6843e-14 | 0.013681
0.5904 | 384.0285 | 6910.3965 | -2510.8068 | -14988.1429 | 12245.3241 | -1.6284e-12 | 0.013661 | 6.7026 | 120.6092 | -43.8218 | -261.5924 | 213.7212 | -2.8422e-14 | 0.013661
0.592 | 363.65 | 6992.8748 | -2601.3298 | -14630.5387 | 11815.4039 | 3.2569e-12 | 0.013651 | 6.3469 | 122.0487 | -45.4018 | -255.3511 | 206.2177 | 5.6843e-14 | 0.013651
0.5936 | 355.6827 | 7043.6481 | -2653.6176 | -14307.305 | 11398.0286 | 1.6284e-12 | 0.013648 | 6.2078 | 122.9349 | -46.3144 | -249.7096 | 198.9331 | 2.8422e-14 | 0.013648
0.5952 | 356.9834 | 7070.7132 | -2675.9621 | -14013.2798 | 10990.6649 | -1.6284e-12 | 0.013647 | 6.2305 | 123.4072 | -46.7043 | -244.5779 | 191.8233 | -2.8422e-14 | 0.013647
0.5968 | 364.8778 | 7080.9381 | -2675.9095 | -13743.1592 | 10590.5388 | 1.6284e-12 | 0.013647 | 6.3683 | 123.5857 | -46.7034 | -239.8634 | 184.8398 | 2.8422e-14 | 0.013647
0.5984 | 377.126 | 7080.1393 | -2660.2888 | -13491.5887 | 10194.7319 | -1.6284e-12 | 0.013644 | 6.5821 | 123.5717 | -46.4308 | -235.4726 | 177.9316 | -2.8422e-14 | 0.013644
0.6 | 391.8843 | 7073.1721 | -2635.2591 | -13253.2315 | 9800.2635 | 1.6284e-12 | 0.013634 | 6.8397 | 123.4501 | -45.9939 | -231.3125 | 171.0469 | 2.8422e-14 | 0.013634
0.6016 | 407.6649 | 7064.0247 | -2606.3651 | -13022.8195 | 9404.1609 | 0 | 0.013612 | 7.1151 | 123.2905 | -45.4897 | -227.2911 | 164.1336 | 0 | 0.013612
0.6032 | 423.2985 | 7055.9087 | -2578.5929 | -12795.1941 | 9003.5217 | 0 | 0.013577 | 7.388 | 123.1488 | -45.0049 | -223.3183 | 157.1411 | 0 | 0.013577
0.6048 | 437.8994 | 7051.3424 | -2556.4212 | -12565.3427 | 8595.5706 | 3.2569e-12 | 0.013523 | 7.6428 | 123.0691 | -44.618 | -219.3066 | 150.021 | 5.6843e-14 | 0.013523
0.6064 | 450.8337 | 7052.226 | -2543.8637 | -12328.4341 | 8177.7133 | -1.6284e-12 | 0.013446 | 7.8685 | 123.0846 | -44.3988 | -215.1718 | 142.728 | -2.8422e-14 | 0.013446
0.608 | 461.6918 | 7059.9064 | -2544.5011 | -12079.858 | 7747.5896 | -1.6284e-12 | 0.013344 | 8.058 | 123.2186 | -44.4099 | -210.8333 | 135.2209 | -2.8422e-14 | 0.013344
0.6096 | 470.2634 | 7075.2352 | -2561.5026 | -11815.2692 | 7303.1254 | -1.6284e-12 | 0.013213 | 8.2076 | 123.4861 | -44.7067 | -206.2153 | 127.4636 | -2.8422e-14 | 0.013213
0.6112 | 476.5149 | 7098.6189 | -2597.6357 | -11530.6383 | 6842.5855 | 1.6284e-12 | 0.013048 | 8.3168 | 123.8943 | -45.3373 | -201.2476 | 119.4256 | 2.8422e-14 | 0.013048
0.6128 | 480.5686 | 7130.0637 | -2655.2664 | -11222.3102 | 6364.6254 | 0 | 0.012847 | 8.3875 | 124.4431 | -46.3431 | -195.8663 | 111.0837 | 0 | 0.012847
0.6144 | 482.6827 | 7169.2184 | -2736.3505 | -10887.0681 | 5868.3413 | 0 | 0.012608 | 8.4244 | 125.1265 | -47.7583 | -190.0152 | 102.4219 | 0 | 0.012608
0.616 | 483.2313 | 7215.4143 | -2842.419 | -10522.2023 | 5353.3162 | 0 | 0.012328 | 8.434 | 125.9327 | -49.6096 | -183.6471 | 93.433 | 0 | 0.012328
0.6176 | 482.6835 | 7267.7072 | -2974.5593 | -10125.58 | 4819.6593 | 0 | 0.012005 | 8.4244 | 126.8454 | -51.9159 | -176.7247 | 84.1189 | 0 | 0.012005
0.6192 | 481.5821 | 7324.9212 | -3133.3964 | -9695.7128 | 4268.0362 | 0 | 0.011638 | 8.4052 | 127.844 | -54.6881 | -169.2221 | 74.4913 | 0 | 0.011638
0.6208 | 480.5204 | 7385.6952 | -3319.0761 | -9231.8177 | 3699.6857 | 0 | 0.011226 | 8.3867 | 128.9047 | -57.9288 | -161.1256 | 64.5717 | 0 | 0.011226
0.6224 | 480.1172 | 7448.5339 | -3531.2549 | -8733.8652 | 3116.4206 | -1.6284e-12 | 0.010771 | 8.3796 | 130.0014 | -61.632 | -152.4347 | 54.3918 | -2.8422e-14 | 0.010771
0.624 | 480.9917 | 7511.8626 | -3769.0997 | -8202.6105 | 2520.6104 | 0 | 0.010272 | 8.3949 | 131.1067 | -65.7832 | -143.1626 | 43.993 | 0 | 0.010272
0.6256 | 483.737 | 7574.0853 | -4031.2986 | -7639.6034 | 1915.1424 | 0 | 0.0097324 | 8.4428 | 132.1927 | -70.3594 | -133.3362 | 33.4255 | 0 | 0.0097324
0.6272 | 488.8941 | 7633.6435 | -4316.0872 | -7047.1712 | 1303.3619 | 1.6284e-12 | 0.0091542 | 8.5328 | 133.2322 | -75.3299 | -122.9963 | 22.748 | 2.8422e-14 | 0.0091542
0.6288 | 496.9271 | 7689.0767 | -4621.2897 | -6428.3751 | 688.9913 | -2.4427e-12 | 0.008541 | 8.673 | 134.1997 | -80.6567 | -112.1963 | 12.0252 | -4.2633e-14 | 0.008541
0.6304 | 508.2006 | 7739.0784 | -4944.376 | -5786.9359 | 76.0312 | 0 | 0.007897 | 8.8698 | 135.0724 | -86.2956 | -101.0011 | 1.327 | 0 | 0.007897
0.632 | 522.9613 | 7782.5479 | -5282.5316 | -5127.1346 | -531.3539 | 0 | 0.0072268 | 9.1274 | 135.8311 | -92.1976 | -89.4854 | -9.2739 | 0 | 0.0072268
0.6336 | 541.3231 | 7818.6338 | -5632.7399 | -4453.6878 | -1128.9589 | 0 | 0.0065359 | 9.4479 | 136.4609 | -98.3099 | -77.7315 | -19.704 | 0 | 0.0065359
0.6352 | 563.2585 | 7846.7678 | -5991.8717 | -3771.6064 | -1712.6646 | 0 | 0.0058296 | 9.8307 | 136.9519 | -104.5779 | -65.827 | -29.8916 | 0 | 0.0058296
0.6368 | 588.5951 | 7866.6854 | -6356.7769 | -3086.0432 | -2278.5616 | 0 | 0.0051139 | 10.2729 | 137.2996 | -110.9467 | -53.8616 | -39.7684 | 0 | 0.0051139
0.6384 | 617.0188 | 7878.4351 | -6724.3759 | -2402.1376 | -2823.0631 | -1.6284e-12 | 0.0043944 | 10.769 | 137.5046 | -117.3625 | -41.9252 | -49.2717 | -2.8422e-14 | 0.0043944
0.64 | 648.0816 | 7882.3734 | -7091.7431 | -1724.867 | -3343.0034 | 0 | 0.0036767 | 11.3112 | 137.5734 | -123.7743 | -30.1046 | -58.3464 | 0 | 0.0036767
0.6416 | 681.2153 | 7879.148 | -7456.1804 | -1058.9104 | -3835.7143 | 0 | 0.0029664 | 11.8895 | 137.5171 | -130.1349 | -18.4815 | -66.9458 | 0 | 0.0029664
0.6432 | 715.7485 | 7869.6697 | -7815.2763 | -408.5326 | -4299.0802 | 0 | 0.0022682 | 12.4922 | 137.3516 | -136.4023 | -7.1302 | -75.0331 | 0 | 0.0022682
0.6448 | 750.9264 | 7855.0765 | -8166.9487 | 222.507 | -4731.5665 | 0 | 0.0015867 | 13.1061 | 137.0969 | -142.5401 | 3.8835 | -82.5814 | 0 | 0.0015867
0.6464 | 785.9325 | 7836.6909 | -8509.4715 | 831.0194 | -5132.2259 | 0 | 0.00092575 | 13.7171 | 136.7761 | -148.5183 | 14.504 | -89.5742 | 0 | 0.00092575
0.648 | 819.91 | 7815.9739 | -8841.4829 | 1414.4219 | -5500.6811 | 0 | 0.00028861 | 14.3101 | 136.4145 | -154.313 | 24.6863 | -96.005 | 0 | 0.00028861
0.6496 | 851.9825 | 7794.4785 | -9161.9795 | 1970.7485 | -5837.0895 | 0 | -0.0003221 | 14.8699 | 136.0393 | -159.9067 | 34.3961 | -101.8764 | 0 | -0.0003221
0.6512 | 881.2732 | 7773.8047 | -9470.2965 | 2498.6356 | -6142.0929 | 0 | -0.0009044 | 15.3811 | 135.6785 | -165.2879 | 43.6094 | -107.1997 | 0 | -0.0009044
0.6528 | 906.9211 | 7755.5575 | -9766.0768 | 2997.2883 | -6416.7568 | 0 | -0.0014569 | 15.8288 | 135.36 | -170.4502 | 52.3125 | -111.9935 | 0 | -0.0014569
0.6544 | 928.0948 | 7741.3101 | -10049.233 | 3466.4301 | -6662.5031 | 0 | -0.0019789 | 16.1983 | 135.1113 | -175.3922 | 60.5006 | -116.2826 | 0 | -0.0019789
0.656 | 944.0029 | 7732.5725 | -10319.9033 | 3906.243 | -6881.0413 | 0 | -0.0024699 | 16.476 | 134.9589 | -180.1163 | 68.1768 | -120.0968 | 0 | -0.0024699
0.6576 | 953.902 | 7730.766 | -10578.4057 | 4317.2988 | -7074.3 | 0 | -0.0029303 | 16.6487 | 134.9273 | -184.628 | 75.3511 | -123.4698 | 0 | -0.0029303
0.6592 | 957.1014 | 7737.2033 | -10825.1908 | 4700.4896 | -7244.3629 | -1.2213e-12 | -0.0033606 | 16.7046 | 135.0397 | -188.9352 | 82.039 | -126.438 | -2.1316e-14 | -0.0033606
0.6608 | 952.9657 | 7753.0747 | -11060.7967 | 5056.9568 | -7393.4098 | 0 | -0.0037617 | 16.6324 | 135.3167 | -193.0473 | 88.2605 | -129.0393 | 0 | -0.0037617
0.6624 | 940.9155 | 7779.4383 | -11285.8057 | 5388.0241 | -7523.665 | 0 | -0.0041346 | 16.4221 | 135.7768 | -196.9745 | 94.0388 | -131.3127 | 0 | -0.0041346
0.664 | 920.4263 | 7817.2146 | -11500.8053 | 5695.1347 | -7637.3531 | 0 | -0.0044809 | 16.0645 | 136.4361 | -200.7269 | 99.3989 | -133.297 | 0 | -0.0044809
0.6656 | 891.0266 | 7867.184 | -11706.3515 | 5979.7941 | -7736.6619 | 1.6284e-12 | -0.004802 | 15.5513 | 137.3083 | -204.3144 | 104.3671 | -135.0302 | 2.8422e-14 | -0.004802
0.6672 | 852.2955 | 7929.9869 | -11902.9377 | 6243.5196 | -7823.713 | 0 | -0.0050994 | 14.8754 | 138.4044 | -207.7455 | 108.97 | -136.5496 | 0 | -0.0050994
0.6688 | 803.86 | 8006.1244 | -12090.9658 | 6487.7956 | -7900.5388 | 0 | -0.005375 | 14.03 | 139.7332 | -211.0272 | 113.2334 | -137.8904 | 0 | -0.005375
0.6704 | 745.3923 | 8095.9607 | -12270.7217 | 6714.0355 | -7969.0656 | 0 | -0.0056302 | 13.0095 | 141.3012 | -214.1645 | 117.182 | -139.0864 | 0 | -0.0056302
0.672 | 676.6076 | 8199.7244 | -12442.3533 | 6923.5491 | -8031.1006 | 0 | -0.0058669 | 11.809 | 143.1122 | -217.16 | 120.8387 | -140.1691 | 0 | -0.0058669
0.6736 | 597.2631 | 8317.5102 | -12605.8515 | 7117.5153 | -8088.3242 | 0 | -0.0060867 | 10.4242 | 145.1679 | -220.0136 | 124.2241 | -141.1679 | 0 | -0.0060867
0.6752 | 507.1574 | 8449.2789 | -12761.033 | 7296.9583 | -8142.2845 | -1.6284e-12 | -0.0062912 | 8.8516 | 147.4677 | -222.722 | 127.3559 | -142.1097 | -2.8422e-14 | -0.0062912
0.6768 | 406.1315 | 8594.856 | -12907.5255 | 7462.7285 | -8194.3945 | -1.6284e-12 | -0.0064819 | 7.0883 | 150.0085 | -225.2788 | 130.2492 | -143.0192 | -2.8422e-14 | -0.0064819
0.6784 | 294.0705 | 8753.9294 | -13044.7533 | 7615.4855 | -8245.9304 | 0 | -0.0066603 | 5.1325 | 152.7849 | -227.6739 | 132.9153 | -143.9186 | 0 | -0.0066603
0.68 | 170.9078 | 8926.0443 | -13171.9256 | 7755.6845 | -8298.0309 | 0 | -0.0068276 | 2.9829 | 155.7889 | -229.8935 | 135.3622 | -144.828 | 0 | -0.0068276
0.6816 | 36.6297 | 9110.597 | -13288.0254 | 7883.5638 | -8351.6974 | 0 | -0.0069853 | 0.63931 | 159.0099 | -231.9198 | 137.5941 | -145.7646 | 0 | -0.0069853
0.6832 | -108.7176 | 9306.8263 | -13391.7992 | 7999.1346 | -8407.7926 | 0 | -0.0071345 | -1.8975 | 162.4348 | -233.731 | 139.6112 | -146.7437 | 0 | -0.0071345
0.6848 | -265.0198 | 9513.8037 | -13481.7501 | 8102.1728 | -8467.0402 | 0 | -0.0072761 | -4.6255 | 166.0472 | -235.3009 | 141.4096 | -147.7777 | 0 | -0.0072761
0.6864 | -432.0842 | 9730.422 | -13556.1312 | 8192.2116 | -8530.0224 | 0 | -0.0074112 | -7.5413 | 169.8279 | -236.5991 | 142.9811 | -148.877 | 0 | -0.0074112
0.688 | -609.6284 | 9955.3825 | -13612.9431 | 8268.5369 | -8597.1777 | 0 | -0.0075406 | -10.64 | 173.7542 | -237.5907 | 144.3132 | -150.0491 | 0 | -0.0075406
0.6896 | -797.267 | 10187.1819 | -13649.9342 | 8330.185 | -8668.7965 | 0 | -0.0076648 | -13.9149 | 177.7999 | -238.2363 | 145.3892 | -151.299 | 0 | -0.0076648
0.6912 | -994.4973 | 10424.0997 | -13664.6064 | 8375.9432 | -8745.0172 | -1.6284e-12 | -0.0077845 | -17.3573 | 181.9349 | -238.4924 | 146.1878 | -152.6293 | -2.8422e-14 | -0.0077845
0.6928 | -1200.6843 | 10664.1861 | -13654.2261 | 8404.3543 | -8825.8199 | 0 | -0.0079 | -20.9559 | 186.1252 | -238.3112 | 146.6837 | -154.0396 | 0 | -0.0079
0.6944 | -1415.0449 | 10905.252 | -13615.8425 | 8413.7264 | -8911.0218 | 0 | -0.0080115 | -24.6972 | 190.3326 | -237.6413 | 146.8472 | -155.5267 | 0 | -0.0080115
0.696 | -1636.6321 | 11144.8625 | -13546.315 | 8402.148 | -9000.2709 | 0 | -0.0081191 | -28.5646 | 194.5145 | -236.4278 | 146.6451 | -157.0844 | 0 | -0.0081191
0.6976 | -1864.3207 | 11380.335 | -13442.3497 | 8367.5111 | -9093.0413 | 0 | -0.0082227 | -32.5385 | 198.6243 | -234.6133 | 146.0406 | -158.7035 | 0 | -0.0082227
0.6992 | -2096.7938 | 11608.7431 | -13300.548 | 8307.5421 | -9188.6305 | 0 | -0.0083219 | -36.596 | 202.6108 | -232.1384 | 144.994 | -160.3719 | 0 | -0.0083219
0.7008 | -2332.5333 | 11826.929 | -13117.4669 | 8219.8422 | -9286.1578 | 0 | -0.0084163 | -40.7104 | 206.4189 | -228.943 | 143.4633 | -162.074 | 0 | -0.0084163
0.7024 | -2569.8133 | 12031.5242 | -12889.6926 | 8101.9385 | -9384.5671 | 0 | -0.0085051 | -44.8517 | 209.9897 | -224.9676 | 141.4055 | -163.7916 | 0 | -0.0085051
0.704 | -2806.6998 | 12218.9815 | -12613.9262 | 7951.3454 | -9482.634 | 0 | -0.0085875 | -48.9862 | 213.2615 | -220.1545 | 138.7772 | -165.5032 | 0 | -0.0085875
0.7056 | -3041.056 | 12385.6186 | -12287.0818 | 7765.6362 | -9578.9776 | 0 | -0.0086624 | -53.0764 | 216.1698 | -214.45 | 135.5359 | -167.1847 | 0 | -0.0086624
0.7072 | -3270.5567 | 12527.6731 | -11906.3937 | 7542.525 | -9672.0792 | 0 | -0.0087285 | -57.082 | 218.6491 | -207.8058 | 131.6419 | -168.8096 | 0 | -0.0087285
0.7088 | -3492.7101 | 12641.371 | -11469.5309 | 7279.9558 | -9760.3075 | 0 | -0.0087844 | -60.9593 | 220.6335 | -200.1811 | 127.0592 | -170.3495 | 0 | -0.0087844
0.7104 | -3704.8906 | 12723.0039 | -10974.7122 | 6976.1969 | -9841.9512 | 1.6284e-12 | -0.0088285 | -64.6625 | 222.0583 | -191.5449 | 121.7576 | -171.7745 | 2.8422e-14 | -0.0088285
0.712 | -3904.3795 | 12769.0167 | -10420.8194 | 6629.9361 | -9915.259 | 1.6284e-12 | -0.0088592 | -68.1443 | 222.8614 | -181.8776 | 115.7142 | -173.0539 | 2.8422e-14 | -0.0088592
0.7136 | -4088.4163 | 12776.1 | -9807.4987 | 6240.373 | -9978.485 | 0 | -0.0088746 | -71.3563 | 222.985 | -171.1731 | 108.9151 | -174.1574 | 0 | -0.0088746
0.7152 | -4254.2568 | 12741.2829 | -9135.2452 | 5807.3021 | -10029.9403 | -1.6284e-12 | -0.0088731 | -74.2508 | 222.3773 | -159.4401 | 101.3565 | -175.0555 | -2.8422e-14 | -0.0088731
0.7168 | -4399.2369 | 12662.0227 | -8405.4625 | 5331.1809 | -10068.0469 | 0 | -0.0088528 | -76.7812 | 220.994 | -146.703 | 93.0467 | -175.7206 | 0 | -0.0088528
0.7184 | -4520.8401 | 12536.2845 | -7620.4906 | 4813.1792 | -10091.3927 | 0 | -0.0088123 | -78.9035 | 218.7994 | -133.0027 | 84.0058 | -176.128 | 0 | -0.0088123
0.72 | -4616.7631 | 12362.6043 | -6783.5978 | 4255.2029 | -10098.7842 | 0 | -0.00875 | -80.5777 | 215.7681 | -118.3961 | 74.2673 | -176.257 | 0 | -0.00875
0.7216 | -4684.9782 | 12140.133 | -5898.9335 | 3659.89 | -10089.2934 | 0 | -0.0086646 | -81.7683 | 211.8853 | -102.9558 | 63.8771 | -176.0914 | 0 | -0.0086646
0.7232 | -4723.787 | 11868.6537 | -4971.4407 | 3030.5779 | -10062.2975 | -1.6284e-12 | -0.0085553 | -82.4456 | 207.1471 | -86.768 | 52.8936 | -175.6202 | -2.8422e-14 | -0.0085553
0.7248 | -4731.8629 | 11548.573 | -4006.7336 | 2371.2415 | -10017.5064 | 0 | -0.0084213 | -82.5866 | 201.5606 | -69.9307 | 41.386 | -174.8385 | 0 | -0.0084213
0.7264 | -4708.2788 | 11180.8844 | -3010.9448 | 1686.4065 | -9954.9788 | 0 | -0.0082624 | -82.175 | 195.1432 | -52.5509 | 29.4333 | -173.7472 | 0 | -0.0082624
0.728 | -4652.5191 | 10767.1056 | -1990.551 | 981.0417 | -9875.1235 | 0 | -0.0080787 | -81.2018 | 187.9214 | -34.7417 | 17.1224 | -172.3534 | 0 | -0.0080787
0.7296 | -4564.4762 | 10309.1953 | -952.189 | 260.4389 | -9778.688 | 0 | -0.0078707 | -79.6651 | 179.9294 | -16.6188 | 4.5455 | -170.6703 | 0 | -0.0078707
0.7312 | -4444.4299 | 9809.4539 | 97.5271 | -469.9132 | -9666.7339 | 0 | -0.0076391 | -77.5699 | 171.2073 | 1.7022 | -8.2015 | -168.7163 | 0 | -0.0076391
0.7328 | -4293.0157 | 9270.4163 | 1152.1757 | -1204.4528 | -9540.6024 | 0 | -0.0073853 | -74.9273 | 161.7993 | 20.1093 | -21.0217 | -166.5149 | 0 | -0.0073853
0.7344 | -4111.1807 | 8694.7448 | 2205.6754 | -1937.6586 | -9401.8713 | 0 | -0.0071108 | -71.7536 | 151.7519 | 38.4963 | -33.8185 | -164.0936 | 0 | -0.0071108
0.736 | -3900.1355 | 8085.1292 | 3252.401 | -2664.1475 | -9252.308 | 0 | -0.0068174 | -68.0702 | 141.1121 | 56.7651 | -46.4981 | -161.4832 | 0 | -0.0068174
0.7376 | -3661.3019 | 7444.2007 | 4287.2652 | -3378.7528 | -9093.8201 | 1.6284e-12 | -0.0065071 | -63.9018 | 129.9258 | 74.8269 | -58.9704 | -158.7171 | 2.8422e-14 | -0.0065071
0.7392 | -3396.2633 | 6774.4659 | 5305.7631 | -4076.5804 | -8928.4079 | 0 | -0.0061821 | -59.276 | 118.2367 | 92.603 | -71.1498 | -155.8301 | 0 | -0.0061821
0.7408 | -3106.7196 | 6078.2633 | 6303.9805 | -4753.0433 | -8758.1199 | 0 | -0.0058447 | -54.2225 | 106.0857 | 110.0252 | -82.9563 | -152.858 | 0 | -0.0058447
0.7424 | -2794.4494 | 5357.7438 | 7278.5715 | -5403.8768 | -8585.0143 | 0 | -0.0054974 | -48.7723 | 93.5103 | 127.035 | -94.3154 | -149.8368 | 0 | -0.0054974
0.744 | -2461.2814 | 4614.8753 | 8226.7095 | -6025.1381 | -8411.1259 | 0 | -0.0051424 | -42.9575 | 80.5448 | 143.5832 | -105.1585 | -146.8018 | 0 | -0.0051424
0.7456 | -2109.0756 | 3851.4692 | 9146.0204 | -6613.1944 | -8238.4411 | 0 | -0.0047822 | -36.8103 | 67.2208 | 159.6282 | -115.422 | -143.7879 | 0 | -0.0047822
0.7472 | -1739.7131 | 3069.2234 | 10034.5052 | -7164.7049 | -8068.8776 | 0 | -0.0044189 | -30.3637 | 53.5681 | 175.1352 | -125.0477 | -140.8285 | 0 | -0.0044189
0.7488 | -1355.0949 | 2269.7793 | 10890.4592 | -7676.6025 | -7904.2712 | 0 | -0.0040548 | -23.6509 | 39.6151 | 190.0744 | -133.982 | -137.9556 | 0 | -0.0040548
0.7504 | -957.1461 | 1454.786 | 11712.3962 | -8146.0775 | -7746.3662 | 0 | -0.0036919 | -16.7054 | 25.3908 | 204.4199 | -142.1759 | -135.1996 | 0 | -0.0036919
0.752 | -547.8244 | 625.9662 | 12498.9825 | -8570.5696 | -7596.8098 | 0 | -0.003332 | -9.5613 | 10.9252 | 218.1484 | -149.5847 | -132.5893 | 0 | -0.003332
0.7536 | -129.1299 | -214.8223 | 13248.9861 | -8947.7678 | -7457.1477 | 0 | -0.002977 | -2.2537 | -3.7494 | 231.2384 | -156.168 | -130.1518 | 0 | -0.002977
0.7552 | 296.886 | -1065.534 | 13961.2428 | -9275.6214 | -7328.8211 | 0 | -0.0026284 | 5.1816 | -18.5971 | 243.6697 | -161.8901 | -127.9121 | 0 | -0.0026284
0.7568 | 728.116 | -1923.8969 | 14634.6436 | -9552.3614 | -7213.1637 | 0 | -0.0022875 | 12.708 | -33.5783 | 255.4227 | -166.7202 | -125.8935 | 0 | -0.0022875
0.7584 | 1162.3964 | -2787.3912 | 15268.1393 | -9776.5296 | -7111.3976 | 0 | -0.0019557 | 20.2876 | -48.6492 | 266.4793 | -170.6326 | -124.1173 | 0 | -0.0019557
0.76 | 1597.5149 | -3653.2478 | 15860.7638 | -9947.0151 | -7024.6282 | 0 | -0.0016339 | 27.8819 | -63.7612 | 276.8225 | -173.6082 | -122.6029 | 0 | -0.0016339
0.7616 | 2031.2245 | -4518.4666 | 16411.6715 | -10063.0933 | -6953.8385 | 0 | -0.0013231 | 35.4516 | -78.8621 | 286.4377 | -175.6341 | -121.3674 | 0 | -0.0013231
0.7632 | 2461.266 | -5379.8561 | 16920.1859 | -10124.4625 | -6899.8832 | 0 | -0.0010239 | 42.9572 | -93.8962 | 295.313 | -176.7052 | -120.4257 | 0 | -0.0010239
0.7648 | 2885.3957 | -6234.0875 | 17385.8539 | -10131.2827 | -6863.4786 | 0 | -0.00073679 | 50.3597 | -108.8054 | 303.4404 | -176.8242 | -119.7903 | 0 | -0.00073679
0.7664 | 3301.4206 | -7077.7677 | 17808.4996 | -10084.1943 | -6845.2002 | 0 | -0.00046218 | 57.6207 | -123.5304 | 310.817 | -176.0024 | -119.4713 | 0 | -0.00046218
0.768 | 3707.2351 | -7907.5194 | 18188.2769 | -9984.336 | -6845.476 | 0 | -0.00020023 | 64.7035 | -138.0122 | 317.4453 | -174.2595 | -119.4761 | 0 | -0.00020023
0.7696 | 4100.8598 | -8720.0669 | 18525.7125 | -9833.3443 | -6864.5846 | 0 | 4.9042e-05 | 71.5735 | -152.1939 | 323.3347 | -171.6242 | -119.8096 | 0 | 4.9042e-05
0.7712 | 4480.4788 | -9512.3226 | 18821.7369 | -9633.3381 | -6902.6558 | 0 | 0.00028578 | 78.1991 | -166.0213 | 328.5013 | -168.1335 | -120.4741 | 0 | 0.00028578
0.7728 | 4844.4734 | -10281.4669 | 19077.7018 | -9386.8892 | -6959.6749 | 0 | 0.00051027 | 84.552 | -179.4454 | 332.9687 | -163.8321 | -121.4692 | 0 | 0.00051027
0.7744 | 5191.4512 | -11025.0199 | 19295.3815 | -9096.9773 | -7035.4916 | 0 | 0.00072289 | 90.6079 | -192.4229 | 336.7679 | -158.7722 | -122.7925 | 0 | 0.00072289
0.776 | 5520.2668 | -11740.8991 | 19476.9586 | -8766.9328 | -7129.832 | 0 | 0.00092417 | 96.3468 | -204.9173 | 339.9371 | -153.0118 | -124.439 | 0 | 0.00092417
0.7776 | 5830.0358 | -12427.4606 | 19624.9956 | -8400.3693 | -7242.3164 | 0 | 0.0011147 | 101.7533 | -216.9001 | 342.5208 | -146.6141 | -126.4023 | 0 | 0.0011147
0.7792 | 6120.1394 | -13083.5249 | 19742.3928 | -8001.1095 | -7372.4787 | 0 | 0.0012951 | 106.8166 | -228.3506 | 344.5698 | -139.6457 | -128.674 | 0 | 0.0012951
0.7808 | 6390.2211 | -13708.3841 | 19832.3376 | -7573.1065 | -7519.7902 | 0 | 0.0014662 | 111.5304 | -239.2564 | 346.1396 | -132.1756 | -131.2451 | 0 | 0.0014662
0.7824 | 6640.1758 | -14301.7938 | 19898.2451 | -7120.365 | -7683.6857 | 0 | 0.0016287 | 115.8929 | -249.6134 | 347.2899 | -124.2738 | -134.1056 | 0 | 0.0016287
0.784 | 6870.1324 | -14863.9501 | 19943.6967 | -6646.8648 | -7863.5899 | 0 | 0.0017834 | 119.9064 | -259.4249 | 348.0832 | -116.0097 | -137.2455 | 0 | 0.0017834
0.7856 | 7080.4305 | -15395.4546 | 19972.3763 | -6156.4893 | -8058.946 | 0 | 0.0019311 | 123.5768 | -268.7014 | 348.5837 | -107.451 | -140.6551 | 0 | 0.0019311
0.7872 | 7271.5935 | -15897.2711 | 19988.0097 | -5652.9601 | -8269.243 | 0 | 0.0020724 | 126.9132 | -277.4597 | 348.8566 | -98.6628 | -144.3255 | 0 | 0.0020724
0.7888 | 7444.2996 | -16370.6737 | 19994.3065 | -5139.7801 | -8494.0428 | 0 | 0.0022083 | 129.9275 | -285.7222 | 348.9665 | -89.7061 | -148.249 | 0 | 0.0022083
0.7904 | 7599.3505 | -16817.193 | 19994.9092 | -4620.1861 | -8733.0058 | 0 | 0.0023393 | 132.6337 | -293.5154 | 348.977 | -80.6375 | -152.4197 | 0 | 0.0023393
0.792 | 7737.6409 | -17238.5594 | 19993.3478 | -4097.1087 | -8985.9153 | 0 | 0.0024662 | 135.0473 | -300.8696 | 348.9497 | -71.508 | -156.8338 | 0 | 0.0024662
0.7936 | 7860.128 | -17636.6464 | 19993.0013 | -3573.1413 | -9252.6999 | 0 | 0.0025896 | 137.1851 | -307.8175 | 348.9437 | -62.3631 | -161.4901 | 0 | 0.0025896
0.7952 | 7967.803 | -18013.4168 | 19997.0687 | -3050.5192 | -9533.4538 | 0 | 0.0027102 | 139.0644 | -314.3934 | 349.0147 | -53.2416 | -166.3902 | 0 | 0.0027102
0.7968 | 8061.6638 | -18370.8695 | 20008.542 | -2531.1004 | -9828.456 | 0 | 0.0028285 | 140.7026 | -320.6322 | 349.2149 | -44.176 | -171.5389 | 0 | 0.0028285
0.7984 | 8142.6894 | -18710.9906 | 20030.187 | -2016.3556 | -10138.1881 | 0 | 0.0029451 | 142.1167 | -326.5684 | 349.5927 | -35.192 | -176.9448 | 0 | 0.0029451
0.8 | 8211.8169 | -19035.7055 | 20064.528 | -1507.3587 | -10463.3513 | 0 | 0.0030607 | 143.3232 | -332.2357 | 350.1921 | -26.3084 | -182.6199 | 0 | 0.0030607
0.8016 | 8269.9187 | -19346.8354 | 20113.8366 | -1004.7851 | -10804.8812 | 0 | 0.0031757 | 144.3373 | -337.666 | 351.0527 | -17.5368 | -188.5808 | 0 | 0.0031757
0.8032 | 8317.7818 | -19646.052 | 20180.1139 | -508.8981 | -11163.9665 | 0 | 0.0032909 | 145.1727 | -342.8883 | 352.2094 | -8.8819 | -194.848 | 0 | 0.0032909
0.8048 | 8356.0866 | -19934.835 | 20265.0802 | -19.5474 | -11542.0634 | 0 | 0.0034069 | 145.8412 | -347.9285 | 353.6924 | -0.34117 | -201.447 | 0 | 0.0034069
0.8064 | 8385.386 | -20214.4262 | 20370.1557 | 463.8437 | -11940.9135 | 0 | 0.0035244 | 146.3526 | -352.8083 | 355.5263 | 8.0956 | -208.4083 | 0 | 0.0035244
0.808 | 8406.0832 | -20485.7802 | 20496.435 | 942.2953 | -12362.5624 | 0 | 0.0036445 | 146.7138 | -357.5443 | 357.7303 | 16.4462 | -215.7674 | 0 | 0.0036445
0.8096 | 8418.407 | -20749.5088 | 20644.6515 | 1417.2942 | -12809.3791 | 0 | 0.003768 | 146.9289 | -362.1472 | 360.3171 | 24.7365 | -223.5658 | 0 | 0.003768
0.8112 | 8422.3847 | -21005.8173 | 20815.1294 | 1890.8271 | -13284.0769 | 0 | 0.0038962 | 146.9983 | -366.6207 | 363.2925 | 33.0012 | -231.8509 | 0 | 0.0038962
0.8128 | 8417.8099 | -21254.428 | 21007.7166 | 2365.4254 | -13789.7351 | 0 | 0.0040304 | 146.9185 | -370.9597 | 366.6538 | 41.2845 | -240.6763 | 0 | 0.0040304
0.8144 | 8404.2056 | -21494.4887 | 21221.6954 | 2844.2233 | -14329.8209 | 0 | 0.0041726 | 146.6811 | -375.1496 | 370.3885 | 49.6411 | -250.1026 | 0 | 0.0041726
0.816 | 8380.7804 | -21724.4611 | 21455.6639 | 3331.0325 | -14908.2104 | 0 | 0.0043246 | 146.2722 | -379.1634 | 374.472 | 58.1375 | -260.1974 | 0 | 0.0043246
0.8176 | 8346.3763 | -21941.9854 | 21707.3812 | 3830.4348 | -15529.2051 | 0 | 0.004489 | 145.6717 | -382.9599 | 378.8653 | 66.8537 | -271.0358 | 0 | 0.004489
0.8192 | 8299.408 | -22143.7152 | 21973.5675 | 4347.897 | -16197.5432 | 0 | 0.0046689 | 144.852 | -386.4807 | 383.5111 | 75.8851 | -282.7005 | 0 | 0.0046689
0.8208 | 8237.7916 | -22325.1188 | 22249.6503 | 4889.9074 | -16918.3981 | 0 | 0.004868 | 143.7766 | -389.6468 | 388.3297 | 85.345 | -295.2818 | 0 | 0.004868
0.8224 | 8158.8625 | -22480.2397 | 22529.4427 | 5464.1372 | -17697.3572 | 0 | 0.0050907 | 142.399 | -392.3542 | 393.213 | 95.3672 | -308.8772 | 0 | 0.0050907
0.824 | 8059.2834 | -22601.4179 | 22804.7482 | 6079.6307 | -18540.3767 | 0 | 0.0053427 | 140.661 | -394.4692 | 398.0179 | 106.1096 | -323.5906 | 0 | 0.0053427
0.8256 | 7934.9429 | -22678.9607 | 23064.8709 | 6747.0109 | -19453.6871 | 0 | 0.0056306 | 138.4909 | -395.8225 | 402.5579 | 117.7576 | -339.5309 | 0 | 0.0056306
0.8272 | 7780.8497 | -22700.7745 | 23296.0291 | 7478.7059 | -20443.6408 | 0 | 0.0059627 | 135.8014 | -396.2033 | 406.5924 | 130.528 | -356.8088 | 0 | 0.0059627
0.8288 | 7591.0289 | -22651.9622 | 23480.6653 | 8289.1773 | -21516.4728 | 0 | 0.0063489 | 132.4884 | -395.3513 | 409.8149 | 144.6734 | -375.5333 | 0 | 0.0063489
0.8304 | 7358.4332 | -22514.4085 | 23596.6574 | 9195.1278 | -22677.9422 | 0 | 0.0068016 | 128.4289 | -392.9506 | 411.8394 | 160.4853 | -395.8048 | 0 | 0.0068016
0.832 | 7074.8888 | -22266.3911 | 23616.4563 | 10215.6522 | -23932.8141 | 0 | 0.0073357 | 123.4801 | -388.6218 | 412.1849 | 178.2968 | -417.7064 | 0 | 0.0073357
0.8336 | 6731.1021 | -21882.279 | 23506.2026 | 11372.2734 | -25284.1351 | 0 | 0.0079694 | 117.4799 | -381.9178 | 410.2606 | 198.4836 | -441.2914 | 0 | 0.0079694
0.8352 | 6316.7698 | -21332.4137 | 23224.9185 | 12688.7815 | -26732.2501 | 1.6284e-12 | 0.0087247 | 110.2484 | -372.3209 | 405.3513 | 221.461 | -466.5658 | 2.8422e-14 | 0.0087247
0.8368 | 5820.8408 | -20583.3091 | 22723.9339 | 14190.7596 | -28273.5108 | -1.6284e-12 | 0.0096281 | 101.5928 | -359.2465 | 396.6075 | 247.6755 | -493.4659 | -2.8422e-14 | 0.0096281
0.8384 | 5231.9928 | -19598.3466 | 21946.781 | 15904.6523 | -29898.6426 | 0 | 0.010711 | 91.3155 | -342.0557 | 383.0436 | 277.5885 | -521.8298 | 0 | 0.010711
0.84 | 4539.3879 | -18339.1802 | 20829.8833 | 17856.2027 | -31590.7755 | 0 | 0.012011 | 79.2273 | -320.0791 | 363.55 | 311.6495 | -551.363 | 0 | 0.012011
0.8416 | 3733.7595 | -16768.0744 | 19304.4413 | 20068.0835 | -33323.2119 | 3.2569e-12 | 0.013572 | 65.1664 | -292.6581 | 336.9261 | 350.2541 | -581.5998 | 5.6843e-14 | 0.013572
0.8432 | 2808.8461 | -14851.3487 | 17299.9554 | 22556.5929 | -35057.1202 | 3.2569e-12 | 0.015442 | 49.0236 | -259.2049 | 301.9412 | 393.6868 | -611.8622 | 5.6843e-14 | 0.015442
0.8448 | 1763.1151 | -12563.963 | 14749.7565 | 25327.402 | -36739.4899 | -3.2569e-12 | 0.017675 | 30.7722 | -219.2825 | 257.4318 | 442.0466 | -641.2251 | -5.6843e-14 | 0.017675
0.8464 | 601.6052 | -9895.0135 | 11598.6876 | 28370.567 | -38301.8663 | 0 | 0.020329 | 10.5 | -172.7006 | 202.4353 | 495.1598 | -668.4937 | 0 | 0.020329
0.848 | -662.4213 | -6853.5271 | 7812.6243 | 31655.3461 | -39660.5393 | 3.2569e-12 | 0.023459 | -11.5614 | -119.6166 | 136.356 | 552.49 | -692.207 | 5.6843e-14 | 0.023459
0.8496 | -2006.4556 | -3473.4995 | 3388.8432 | 35125.7462 | -40718.9088 | -3.2569e-12 | 0.027115 | -35.0193 | -60.624 | 59.1465 | 613.0599 | -710.679 | -5.6843e-14 | 0.027115
0.8512 | -3398.8481 | 183.1861 | -1634.3212 | 38697.9939 | -41372.6852 | 0 | 0.031335 | -59.3211 | 3.1972 | -28.5243 | 675.4074 | -722.0896 | 0 | 0.031335
0.85224 | -4314.3835 | 2675.1241 | -5193.765 | 41030.5513 | -41531.3945 | 3.2569e-12 | 0.034399 | -75.3002 | 46.6897 | -90.6483 | 716.1182 | -724.8596 | 5.6843e-14 | 0.034399
0.8528 | -4800.4451 | 4027.4635 | -7171.2789 | 42261.7277 | -41518.2552 | -3.2569e-12 | 0.036134 | -83.7836 | 70.2925 | -125.1624 | 737.6063 | -724.6303 | -5.6843e-14 | 0.036134
0.85384 | -5698.6782 | 6582.9316 | -10996.5982 | 44518.7664 | -41294.6478 | 3.2569e-12 | 0.03957 | -99.4607 | 114.8938 | -191.9268 | 776.9991 | -720.7276 | 5.6843e-14 | 0.03957
0.8544 | -6167.8175 | 7948.2811 | -13088.34 | 45685.2315 | -41063.3048 | -3.2569e-12 | 0.041497 | -107.6487 | 138.7237 | -228.4346 | 797.3577 | -716.6899 | -5.6843e-14 | 0.041497
0.856 | -7457.7617 | 11822.0661 | -19209.6128 | 48825.4234 | -39939.0954 | 0 | 0.047369 | -130.1625 | 206.334 | -335.271 | 852.1644 | -697.0687 | 0 | 0.047369
0.8576 | -8632.3668 | 15525.5121 | -25330.645 | 51542.185 | -38112.3255 | 0 | 0.05365 | -150.6632 | 270.9713 | -442.1032 | 899.5808 | -665.1856 | 0 | 0.05365
0.85882 | -9434.4761 | 18172.5297 | -29876.203 | 53256.8371 | -36247.1194 | 6.5138e-12 | 0.058638 | -164.6627 | 317.1705 | -521.4381 | 929.5072 | -632.6316 | 1.1369e-13 | 0.058638
0.8592 | -9663.3629 | 18948.6831 | -31237.1326 | 53714.0051 | -35593.8336 | -1.3028e-11 | 0.060195 | -168.6575 | 330.7169 | -545.1908 | 937.4862 | -621.2296 | -2.2737e-13 | 0.060195
0.86042 | -10344.3412 | 21322.3984 | -35480.7337 | 54950.3187 | -33236.7064 | 0 | 0.065265 | -180.5428 | 372.1461 | -619.2556 | 959.064 | -580.09 | 0 | 0.065265
0.8608 | -10534.9765 | 22006.3908 | -36726.5142 | 55252.5865 | -32442.0091 | 0 | 0.066822 | -183.87 | 384.084 | -640.9986 | 964.3396 | -566.2199 | 0 | 0.066822
0.86202 | -11091.7724 | 24062.6828 | -40533.2158 | 55972.5165 | -29668.7087 | 6.5138e-12 | 0.071815 | -193.5879 | 419.973 | -707.4381 | 976.9047 | -517.8167 | 1.1369e-13 | 0.071815
0.8624 | -11244.7306 | 24644.8553 | -41627.0636 | 56113.8149 | -28760.7911 | 0 | 0.073324 | -196.2576 | 430.1339 | -726.5293 | 979.3708 | -501.9705 | 0 | 0.073324
0.86362 | -11683.6951 | 26365.1019 | -44895.8219 | 56316.5199 | -25676.0615 | 0 | 0.078077 | -203.9189 | 460.1578 | -783.5799 | 982.9087 | -448.1318 | 0 | 0.078077
0.864 | -11802.1936 | 26843.5628 | -45812.8174 | 56302.3935 | -24690.5485 | 6.5138e-12 | 0.079488 | -205.9871 | 468.5086 | -799.5845 | 982.6621 | -430.9314 | 1.1369e-13 | 0.079488
0.8656 | -12226.2455 | 28612.085 | -49210.638 | 55869.4577 | -20394.4131 | -1.3028e-11 | 0.085118 | -213.3882 | 499.3751 | -858.8877 | 975.106 | -355.9497 | -2.2737e-13 | 0.085118
0.8672 | -12541.7964 | 29984.2325 | -51801.1993 | 54904.6703 | -16041.5073 | 1.3028e-11 | 0.090057 | -218.8956 | 523.3236 | -904.1015 | 958.2673 | -279.9771 | 2.2737e-13 | 0.090057
0.8688 | -12776.4749 | 31010.1626 | -53612.3411 | 53523.3883 | -11790.5061 | -1.3028e-11 | 0.094203 | -222.9916 | 541.2294 | -935.7119 | 934.1594 | -205.7832 | -2.2737e-13 | 0.094203
0.8704 | -12957.9846 | 31748.8045 | -54708.4235 | 51852.4306 | -7776.0554 | 0 | 0.097512 | -226.1595 | 554.1212 | -954.8421 | 904.9956 | -135.7178 | 0 | 0.097512
0.87183 | -13096.5193 | 32216.053 | -55154.5435 | 50214.6799 | -4469.8335 | 0 | 0.099777 | -228.5774 | 562.2762 | -962.6284 | 876.4115 | -78.0133 | 0 | 0.099777
0.872 | -13112.2406 | 32261.2845 | -55177.369 | 50016.4737 | -4099.7925 | -6.5138e-12 | 0.1 | -228.8518 | 563.0656 | -963.0268 | 872.9521 | -71.5549 | -1.1369e-13 | 0.1
0.87343 | -13246.0368 | 32575.8048 | -55145.9789 | 48326.19 | -1152 | 6.5138e-12 | 0.1016 | -231.187 | 568.555 | -962.4789 | 843.4511 | -20.1062 | 1.1369e-13 | 0.1016
0.8736 | -13262.3041 | 32605.8867 | -55117.6731 | 48127.0167 | -826.4715 | -6.5138e-12 | 0.10175 | -231.4709 | 569.0801 | -961.9849 | 839.9749 | -14.4246 | -1.1369e-13 | 0.10175
0.87486 | -13390.4197 | 32793.147 | -54762.7634 | 46662.318 | 1446.3676 | 1.3028e-11 | 0.10266 | -233.7069 | 572.3484 | -955.7905 | 814.4111 | 25.2439 | 2.2737e-13 | 0.10266
0.8752 | -13427.835 | 32834.3801 | -54626.5458 | 46274.4699 | 2015.1863 | 0 | 0.10285 | -234.3599 | 573.068 | -953.4131 | 807.6419 | 35.1716 | 0 | 0.10285
0.87646 | -13579.6708 | 32960.9928 | -53993.8217 | 44885.8792 | 3949.1589 | -1.3028e-11 | 0.10336 | -237.01 | 575.2778 | -942.37 | 783.4064 | 68.9258 | -2.2737e-13 | 0.10336
0.8768 | -13625.0056 | 32989.7549 | -53790.6294 | 44523.8314 | 4428.3812 | 6.5138e-12 | 0.10345 | -237.8012 | 575.7798 | -938.8236 | 777.0875 | 77.2898 | 1.1369e-13 | 0.10345
0.87777 | -13765.1545 | 33062.4889 | -53147.456 | 43531.1706 | 5691.8463 | 6.5138e-12 | 0.10363 | -240.2473 | 577.0493 | -927.5981 | 759.7623 | 99.3415 | 1.1369e-13 | 0.10363
0.8784 | -13866.504 | 33104.662 | -52678.9104 | 42912.7687 | 6442.4232 | 0 | 0.10369 | -242.0162 | 577.7853 | -919.4204 | 748.9691 | 112.4415 | 0 | 0.10369
0.87917 | -14002.0586 | 33152.4868 | -52057.1343 | 42187.8226 | 7287.1786 | 0 | 0.10372 | -244.382 | 578.62 | -908.5684 | 736.3164 | 127.1853 | 0 | 0.10372
0.88 | -14161.5496 | 33200.3603 | -51337.801 | 41451.3737 | 8106.5345 | -1.3028e-11 | 0.10371 | -247.1657 | 579.4556 | -896.0137 | 723.463 | 141.4857 | -2.2737e-13 | 0.10371
0.88077 | -14325.24 | 33242.8915 | -50614.1636 | 40794.3478 | 8804.1819 | 1.3028e-11 | 0.10368 | -250.0226 | 580.1979 | -883.3838 | 711.9957 | 153.662 | 2.2737e-13 | 0.10368
0.8816 | -14515.7333 | 33285.748 | -49787.8585 | 40122.6116 | 9484.3113 | 0 | 0.10364 | -253.3473 | 580.9459 | -868.9621 | 700.2717 | 165.5325 | 0 | 0.10364
0.88237 | -14708.8437 | 33322.5235 | -48962.3306 | 39515.6521 | 10069.41 | -1.3028e-11 | 0.10361 | -256.7178 | 581.5877 | -854.5539 | 689.6782 | 175.7444 | -2.2737e-13 | 0.10361
0.8832 | -14930.5726 | 33356.2002 | -48021.5313 | 38882.6394 | 10649.3376 | 6.5138e-12 | 0.10359 | -260.5877 | 582.1755 | -838.1338 | 678.6301 | 185.866 | 1.1369e-13 | 0.10359
0.88397 | -15152.1457 | 33379.6962 | -47079.8939 | 38294.898 | 11160.0649 | 0 | 0.10361 | -264.4548 | 582.5856 | -821.6992 | 668.3721 | 194.7799 | 0 | 0.10361
0.8848 | -15402.683 | 33392.0547 | -46001.6202 | 37660.6423 | 11681.9914 | 1.3028e-11 | 0.10366 | -268.8275 | 582.8013 | -802.8797 | 657.3022 | 203.8892 | 2.2737e-13 | 0.10366
0.88557 | -15648.9686 | 33386.8374 | -44914.9942 | 37048.0517 | 12158.9447 | 6.5138e-12 | 0.10375 | -273.126 | 582.7102 | -783.9145 | 646.6105 | 212.2136 | 1.1369e-13 | 0.10375
0.8864 | -15922.5271 | 33356.803 | -43660.5623 | 36358.3366 | 12667.1212 | 0 | 0.10389 | -277.9005 | 582.186 | -762.0206 | 634.5727 | 221.083 | 0 | 0.10389
0.88749 | -16294.0038 | 33265.1542 | -41840.889 | 35366.0324 | 13352.8298 | 0 | 0.10416 | -284.384 | 580.5865 | -730.2613 | 617.2537 | 233.0508 | 0 | 0.10416
0.888 | -16472.7706 | 33195.309 | -40901.1675 | 34849.8514 | 13691.9473 | 0 | 0.10431 | -287.5041 | 579.3674 | -713.86 | 608.2447 | 238.9696 | 0 | 0.10431
0.88909 | -16850.1812 | 32976.6298 | -38728.7861 | 33632.6621 | 14454.2232 | -6.5138e-12 | 0.1047 | -294.0911 | 575.5508 | -675.9448 | 587.0007 | 252.2738 | -1.1369e-13 | 0.1047
0.8896 | -17026.4553 | 32832.849 | -37600.2373 | 32983.4995 | 14843.3067 | 6.5138e-12 | 0.10491 | -297.1677 | 573.0413 | -656.2479 | 575.6707 | 259.0646 | 1.1369e-13 | 0.10491
0.89105 | -17500.8462 | 32250.8197 | -34011.4568 | 30832.2062 | 16068.8651 | 0 | 0.10554 | -305.4474 | 562.883 | -593.6119 | 538.1235 | 280.4546 | 0 | 0.10554
0.8912 | -17545.4004 | 32176.1764 | -33617.0308 | 30587.6052 | 16203.1903 | 0 | 0.1056 | -306.225 | 561.5802 | -586.7279 | 533.8544 | 282.799 | 0 | 0.1056
0.89265 | -17945.1848 | 31234.2697 | -29284.1078 | 27799.4686 | 17679.5785 | 1.3028e-11 | 0.10622 | -313.2026 | 545.1408 | -511.1041 | 485.1923 | 308.5669 | 2.2737e-13 | 0.10622
0.8928 | -17979.6824 | 31118.5603 | -28809.1634 | 27483.192 | 17841.65 | 0 | 0.10628 | -313.8047 | 543.1213 | -502.8148 | 479.6722 | 311.3955 | 0 | 0.10628
0.89425 | -18250.5785 | 29716.9618 | -23622.0142 | 23907.3728 | 19613.7339 | 0 | 0.10673 | -318.5327 | 518.6588 | -412.2819 | 417.2624 | 342.3242 | 0 | 0.10673
0.8944 | -18269.2292 | 29550.4942 | -23057.4384 | 23505.7716 | 19806.6976 | 0 | 0.10676 | -318.8582 | 515.7534 | -402.4282 | 410.2531 | 345.6921 | 0 | 0.10676
0.89568 | -18352.7936 | 27859.0287 | -17717.0445 | 19602.1937 | 21629.5629 | 0 | 0.10687 | -320.3167 | 486.2318 | -309.2208 | 342.1228 | 377.5071 | 0 | 0.10687
0.896 | -18348.7994 | 27377.4343 | -16299.2903 | 18536.7019 | 22112.1181 | 0 | 0.10684 | -320.247 | 477.8264 | -284.4763 | 323.5265 | 385.9293 | 0 | 0.10684
0.89728 | -18218.8939 | 25157.1833 | -10167.77 | 13806.2228 | 24187.4168 | 0 | 0.10646 | -317.9797 | 439.0757 | -177.4611 | 240.964 | 422.1501 | 0 | 0.10646
0.8976 | -18156.8288 | 24542.7793 | -8564.5609 | 12539.3668 | 24726.0744 | 0 | 0.10629 | -316.8964 | 428.3523 | -149.4798 | 218.8532 | 431.5514 | 0 | 0.10629
0.89888 | -17774.8202 | 21791.978 | -1752.1521 | 7033.7828 | 26991.048 | 0 | 0.10525 | -310.2291 | 380.3418 | -30.5808 | 122.7627 | 471.0827 | 0 | 0.10525
0.8992 | -17647.4692 | 21051.5956 | -3.4536 | 5590.8309 | 27565.2873 | 0 | 0.1049 | -308.0064 | 367.4197 | -0.060276 | 97.5784 | 481.105 | 0 | 0.1049
0.90048 | -16996.3063 | 17829.9081 | 7277.7108 | -536.2691 | 29918.8041 | 0 | 0.10308 | -296.6415 | 311.1906 | 127.02 | -9.3597 | 522.1816 | 0 | 0.10308
0.9008 | -16802.829 | 16986.2137 | 9108.1068 | -2105.3303 | 30499.9019 | -1.3028e-11 | 0.10253 | -293.2647 | 296.4654 | 158.9665 | -36.7449 | 532.3237 | -2.2737e-13 | 0.10253
0.90208 | -15894.0875 | 13415.4371 | 16563.1477 | -8609.9352 | 32815.9323 | 0 | 0.099898 | -277.4042 | 234.1435 | 289.0815 | -150.2717 | 572.7461 | 0 | 0.099898
0.9024 | -15641.0781 | 12505.0827 | 18395.749 | -10236.5315 | 33371.5206 | -1.3028e-11 | 0.09915 | -272.9883 | 218.2549 | 321.0664 | -178.6612 | 582.4429 | -2.2737e-13 | 0.09915
0.904 | -14216.4438 | 7821.1129 | 27444.6955 | -18430.0469 | 36021.285 | 0 | 0.094839 | -248.1238 | 136.5042 | 479.0003 | -321.665 | 628.69 | 0 | 0.094839
0.9056 | -12610.182 | 3164.4595 | 35872.5128 | -26320.2677 | 38319.9211 | 0 | 0.089791 | -220.0892 | 55.2302 | 626.0935 | -459.3753 | 668.8088 | 0 | 0.089791
0.9072 | -10915.2764 | -1257.8101 | 43391.6227 | -33611.5072 | 40189.3651 | -1.3028e-11 | 0.084267 | -190.5075 | -21.9529 | 757.3267 | -586.6315 | 701.4367 | -2.2737e-13 | 0.084267
0.9088 | -9220.4192 | -5291.9886 | 49843.0244 | -40117.1363 | 41610.2429 | 0 | 0.078546 | -160.9267 | -92.3626 | 869.9249 | -700.1761 | 726.2357 | 0 | 0.078546
0.9104 | -7598.0542 | -8850.7118 | 55196.1948 | -45767.7334 | 42615.4609 | -6.5138e-12 | 0.072884 | -132.6111 | -154.4741 | 963.3553 | -798.7976 | 743.7801 | -1.1369e-13 | 0.072884
0.91177 | -6308.9027 | -11492.8539 | 58949.9814 | -49936.4285 | 43196.8313 | 0 | 0.068248 | -110.1111 | -200.5881 | 1028.8713 | -871.5551 | 753.9269 | 0 | 0.068248
0.912 | -6098.6905 | -11909.3338 | 59523.5011 | -50593.921 | 43275.0562 | -1.3028e-11 | 0.06748 | -106.4422 | -207.8571 | 1038.8811 | -883.0305 | 755.2922 | -2.2737e-13 | 0.06748
0.91323 | -5049.0353 | -13933.2315 | 62237.0596 | -53803.4364 | 43603.3848 | -1.3028e-11 | 0.063595 | -88.1223 | -243.1808 | 1086.2416 | -939.0471 | 761.0226 | -2.2737e-13 | 0.063595
0.9136 | -4751.1095 | -14491.7254 | 62964.0127 | -54696.6259 | 43679.3952 | 6.5138e-12 | 0.062475 | -82.9225 | -252.9283 | 1098.9293 | -954.6362 | 762.3493 | 1.1369e-13 | 0.062475
0.91465 | -3957.6299 | -15948.4551 | 64815.713 | -57054.8106 | 43851.9168 | 0 | 0.059458 | -69.0737 | -278.3531 | 1131.2476 | -995.7943 | 765.3603 | 0 | 0.059458
0.9152 | -3566.0727 | -16652.6461 | 65688.4783 | -58216.2466 | 43924.7773 | -6.5138e-12 | 0.057948 | -62.2397 | -290.6435 | 1146.4802 | -1016.0652 | 766.632 | -1.1369e-13 | 0.057948
0.91595 | -3068.2718 | -17536.5516 | 66765.1331 | -59703.4321 | 44011.398 | -1.3028e-11 | 0.056009 | -53.5514 | -306.0706 | 1165.2714 | -1042.0215 | 768.1438 | -2.2737e-13 | 0.056009
0.91669 | -2604.7053 | -18351.191 | 67741.5887 | -61113.4021 | 44092.7173 | -6.5138e-12 | 0.054182 | -45.4607 | -320.2887 | 1182.3138 | -1066.6301 | 769.5631 | -1.1369e-13 | 0.054182
0.9168 | -2541.5892 | -18461.6874 | 67873.0945 | -61308.2776 | 44104.3343 | 0 | 0.053932 | -44.3591 | -322.2172 | 1184.609 | -1070.0313 | 769.7658 | 0 | 0.053932
0.91755 | -2115.7344 | -19206.2057 | 68755.246 | -62649.1787 | 44189.9915 | -6.5138e-12 | 0.052232 | -36.9265 | -335.2115 | 1200.0054 | -1093.4344 | 771.2608 | -1.1369e-13 | 0.052232
0.91829 | -1721.5064 | -19896.8687 | 69571.3439 | -63945.7923 | 44288.0636 | 0 | 0.050642 | -30.046 | -347.2659 | 1214.249 | -1116.0646 | 772.9725 | 0 | 0.050642
0.9184 | -1668.0095 | -19990.9681 | 69682.7241 | -64127.1786 | 44303.4455 | 0 | 0.050424 | -29.1123 | -348.9082 | 1216.193 | -1119.2304 | 773.241 | 0 | 0.050424
0.91915 | -1308.1976 | -20628.1925 | 70440.8502 | -65390.9548 | 44425.0092 | 0 | 0.048956 | -22.8324 | -360.0299 | 1229.4248 | -1141.2875 | 775.3627 | 0 | 0.048956
0.92 | -932.2322 | -21306.9186 | 71262.4445 | -66817.9649 | 44598.8982 | 0 | 0.047404 | -16.2705 | -371.8759 | 1243.7643 | -1166.1935 | 778.3976 | 0 | 0.047404
0.92099 | -539.8359 | -22039.6555 | 72179.7763 | -68478.3445 | 44860.8575 | 0 | 0.045763 | -9.4219 | -384.6646 | 1259.7748 | -1195.1726 | 782.9697 | 0 | 0.045763
0.9216 | -320.8979 | -22465.1488 | 72734.5497 | -69513.3239 | 45060.4439 | 0 | 0.044836 | -5.6007 | -392.0908 | 1269.4574 | -1213.2364 | 786.4531 | 0 | 0.044836
0.92259 | 0.32435 | -23122.0622 | 73636.479 | -71237.7745 | 45458.2525 | 0 | 0.043457 | 0.0056611 | -403.5561 | 1285.199 | -1243.3337 | 793.3962 | 0 | 0.043457
0.9232 | 177.2977 | -23507.1982 | 74198.3558 | -72334.0558 | 45753.6997 | 0 | 0.042683 | 3.0944 | -410.278 | 1295.0056 | -1262.4674 | 798.5527 | 0 | 0.042683
0.9245 | 503.9851 | -24285.7365 | 75434.7657 | -74794.087 | 46532.1017 | 6.5138e-12 | 0.041215 | 8.7962 | -423.8661 | 1316.585 | -1305.4031 | 812.1384 | 1.1369e-13 | 0.041215
0.9248 | 569.7991 | -24457.7439 | 75730.3866 | -75390.8179 | 46743.6633 | -6.5138e-12 | 0.040909 | 9.9449 | -426.8682 | 1321.7446 | -1315.818 | 815.8308 | -1.1369e-13 | 0.040909
0.9261 | 812.4051 | -25166.2573 | 77062.0337 | -78117.9992 | 47812.9069 | 0 | 0.039723 | 14.1791 | -439.2341 | 1344.9862 | -1363.4163 | 834.4926 | 0 | 0.039723
0.9264 | 858.5914 | -25321.1358 | 77383.0651 | -78785.559 | 48098.4003 | 0 | 0.039481 | 14.9852 | -441.9372 | 1350.5893 | -1375.0674 | 839.4754 | 0 | 0.039481
0.9277 | 1013.474 | -25944.4049 | 78831.4161 | -81855.8812 | 49518.383 | 6.5138e-12 | 0.038561 | 17.6885 | -452.8153 | 1375.8678 | -1428.6546 | 864.2588 | 1.1369e-13 | 0.038561
0.928 | 1038.3893 | -26075.756 | 79179.5661 | -82610.7597 | 49892.4281 | -6.5138e-12 | 0.038378 | 18.1233 | -455.1078 | 1381.9441 | -1441.8298 | 870.7871 | -1.1369e-13 | 0.038378
0.9293 | 1094.3327 | -26570.9322 | 80734.3259 | -86089.0636 | 51730.2469 | -9.7707e-12 | 0.037715 | 19.0997 | -463.7503 | 1409.0798 | -1502.5376 | 902.8631 | -1.7053e-13 | 0.037715
0.9296 | 1094.3231 | -26664.8305 | 81102.3838 | -86944.3122 | 52209.2785 | -6.5138e-12 | 0.037592 | 19.0995 | -465.3891 | 1415.5036 | -1517.4645 | 911.2238 | -1.1369e-13 | 0.037592
0.93072 | 1045.8147 | -26923.8318 | 82481.4421 | -90301.8334 | 54187.34 | 0 | 0.037236 | 18.2529 | -469.9095 | 1439.5727 | -1576.0643 | 945.7475 | 0 | 0.037236
0.9312 | 998.8129 | -26981.732 | 83071.6001 | -91836.2414 | 55141.9221 | 3.2569e-12 | 0.037134 | 17.4326 | -470.9201 | 1449.8729 | -1602.8448 | 962.4081 | 5.6843e-14 | 0.037134
0.93232 | 819.3461 | -26949.9896 | 84384.5314 | -95586.0109 | 57608.6491 | 3.2569e-12 | 0.037029 | 14.3003 | -470.3661 | 1472.7879 | -1668.2906 | 1005.4606 | 5.6843e-14 | 0.037029
0.9328 | 707.4525 | -26847.685 | 84907.4924 | -97281.753 | 58788.7375 | 0 | 0.037045 | 12.3474 | -468.5805 | 1481.9153 | -1697.8869 | 1026.057 | 0 | 0.037045
0.93371 | 431.2003 | -26469.3851 | 85769.1237 | -100580.1544 | 61209.2017 | -6.5138e-12 | 0.037187 | 7.5259 | -461.9779 | 1496.9536 | -1755.4549 | 1068.3021 | -1.1369e-13 | 0.037187
0.9344 | 154.4004 | -25980.4956 | 86270.4904 | -103170.6949 | 63239.6285 | -6.5138e-12 | 0.037408 | 2.6948 | -453.4452 | 1505.7041 | -1800.6683 | 1103.7397 | -1.1369e-13 | 0.037408
0.93511 | -196.5982 | -25258.6344 | 86581.9589 | -105850.6063 | 65482.0135 | 0 | 0.037748 | -3.4313 | -440.8463 | 1511.1403 | -1847.4416 | 1142.8767 | 0 | 0.037748
0.93582 | -625.7396 | -24265.3925 | 86619.5737 | -108519.7546 | 67892.4129 | 0 | 0.038222 | -10.9212 | -423.511 | 1511.7968 | -1894.027 | 1184.9461 | 0 | 0.038222
0.936 | -751.0435 | -23956.9563 | 86574.3498 | -109203.5727 | 68544.4657 | 6.5138e-12 | 0.038369 | -13.1082 | -418.1278 | 1511.0075 | -1905.9619 | 1196.3266 | 1.1369e-13 | 0.038369
0.93688 | -1441.7251 | -22136.9773 | 85964.4916 | -112386.1235 | 71823.4629 | 3.2569e-12 | 0.039237 | -25.1629 | -386.3631 | 1500.3634 | -1961.5079 | 1253.5559 | 5.6843e-14 | 0.039237
0.9376 | -2121.5965 | -20182.9726 | 84880.8412 | -114765.7353 | 74650.6909 | -3.2569e-12 | 0.040163 | -37.0288 | -352.2593 | 1481.4502 | -2003.0399 | 1302.9003 | -5.6843e-14 | 0.040163
0.93852 | -3169.7689 | -16921.7712 | 82479.7047 | -117361.7926 | 78448.7107 | 0 | 0.041703 | -55.3229 | -295.3406 | 1439.5424 | -2048.3497 | 1369.1883 | 0 | 0.041703
0.9392 | -4072.3427 | -13911.9704 | 79825.1489 | -118779.5237 | 81299.6397 | -6.5138e-12 | 0.043124 | -71.0758 | -242.8097 | 1393.2117 | -2073.0938 | 1418.9464 | -1.1369e-13 | 0.043124
0.9399 | -5127.7881 | -10187.2014 | 76127.9922 | -119651.7473 | 84239.0663 | 0 | 0.044891 | -89.4968 | -177.8002 | 1328.6841 | -2088.3169 | 1470.2491 | 0 | 0.044891
0.9406 | -6307.0154 | -5787.3698 | 71313.1386 | -119759.1405 | 87097.8143 | 0 | 0.046997 | -110.0782 | -101.0087 | 1244.6491 | -2090.1913 | 1520.1436 | 0 | 0.046997
0.9408 | -6668.1328 | -4392.0852 | 69701.7646 | -119624.1491 | 87892.4961 | 1.3028e-11 | 0.047671 | -116.3809 | -76.6563 | 1216.5253 | -2087.8353 | 1534.0134 | 2.2737e-13 | 0.047671
0.94138 | -7759.8718 | -40.2361 | 64450.3167 | -118763.9861 | 90081.7937 | 0 | 0.049793 | -135.4353 | -0.70225 | 1124.8702 | -2072.8226 | 1572.2239 | 0 | 0.049793
0.94196 | -8917.022 | 4792.0123 | 58262.5723 | -117132.7581 | 92069.6664 | 0 | 0.052191 | -155.6314 | 83.6364 | 1016.8737 | -2044.3523 | 1606.9188 | 0 | 0.052191
0.9424 | -9827.9981 | 8759.7561 | 52931.1205 | -115332.3608 | 93401.8422 | 6.5138e-12 | 0.054199 | -171.5309 | 152.8866 | 923.8223 | -2012.9294 | 1630.1697 | 1.1369e-13 | 0.054199
0.94379 | -12779.3988 | 22732.2511 | 32544.0862 | -106165.1625 | 96276.1343 | -6.5138e-12 | 0.061603 | -223.0426 | 396.7526 | 568.0015 | -1852.9316 | 1680.3355 | -1.1369e-13 | 0.061603
0.944 | -13217.0841 | 24975.392 | 29047.8165 | -104316.7723 | 96498.2139 | 6.5138e-12 | 0.062849 | -230.6816 | 435.9028 | 506.98 | -1820.6711 | 1684.2116 | 1.1369e-13 | 0.062849
0.94529 | -15706.8128 | 38964.9399 | 5797.5915 | -90483.1347 | 96445.8229 | -6.5138e-12 | 0.071106 | -274.1356 | 680.0665 | 101.1871 | -1579.2286 | 1683.2972 | -1.1369e-13 | 0.071106
0.9456 | -16236.8827 | 42325.5395 | -191.1173 | -86537.119 | 96049.8738 | -6.5138e-12 | 0.073243 | -283.3871 | 738.72 | -3.3356 | -1510.3577 | 1676.3865 | -1.1369e-13 | 0.073243
0.946 | -16849.0566 | 46478.9506 | -7843.3528 | -81286.2648 | 95333.6998 | -1.3028e-11 | 0.075993 | -294.0715 | 811.2107 | -136.8923 | -1418.713 | 1663.8869 | -2.2737e-13 | 0.075993
0.94639 | -17386.966 | 50473.7949 | -15498.0879 | -75804.373 | 94385.3167 | -1.3028e-11 | 0.078773 | -303.4598 | 880.9339 | -270.4927 | -1323.0359 | 1647.3345 | -2.2737e-13 | 0.078773
0.9472 | -18219.9021 | 57899.6512 | -30683.4016 | -64248.2478 | 91810.8678 | -1.9541e-11 | 0.084415 | -317.9973 | 1010.5395 | -535.5264 | -1121.3435 | 1602.4019 | -3.4106e-13 | 0.084415
0.94831 | -18753.4302 | 66239.3646 | -50010.2519 | -48125.9125 | 87085.6923 | 0 | 0.091987 | -327.3091 | 1156.095 | -872.8436 | -839.9556 | 1519.9321 | 0 | 0.091987
0.9488 | -18758.2888 | 69086.4485 | -57601.4366 | -41284.6277 | 84706.4553 | 1.3028e-11 | 0.095152 | -327.3939 | 1205.786 | -1005.3347 | -720.5527 | 1478.4065 | 2.2737e-13 | 0.095152
0.9499 | -18289.7755 | 73596.7296 | -72278.9999 | -26958.1373 | 78975.9092 | -2.6055e-11 | 0.1018 | -319.2168 | 1284.5053 | -1261.5065 | -470.5083 | 1378.3896 | -4.5475e-13 | 0.1018
0.9504 | -17887.7021 | 74775.1172 | -77667.2889 | -21197.2151 | 76358.4474 | 0 | 0.10453 | -312.1993 | 1305.072 | -1355.5499 | -369.9612 | 1332.7063 | 0 | 0.10453
0.95115 | -17092.6496 | 75646.0104 | -84412.5965 | -13380.9773 | 72468.0749 | 0 | 0.10834 | -298.323 | 1320.2719 | -1473.2777 | -233.5421 | 1264.8065 | 0 | 0.10834
0.9519 | -16114.389 | 75540.1741 | -89556.8502 | -6677.1456 | 68755.2945 | 0 | 0.11177 | -281.2491 | 1318.4248 | -1563.0619 | -116.5382 | 1200.0063 | 0 | 0.11177
0.952 | -15969.8542 | 75458.6144 | -90140.2081 | -5851.4445 | 68269.1709 | 1.3028e-11 | 0.11221 | -278.7265 | 1317.0013 | -1573.2434 | -102.127 | 1191.5218 | 2.2737e-13 | 0.11221
0.95275 | -14837.9624 | 74425.6895 | -93652.3434 | -380.5309 | 64851.3188 | 0 | 0.11526 | -258.9713 | 1298.9733 | -1634.5417 | -6.6415 | 1131.869 | 0 | 0.11526
0.9535 | -13612.7111 | 72737.0173 | -95925.7465 | 4084.7502 | 61741.7678 | -2.6055e-11 | 0.11799 | -237.5866 | 1269.5004 | -1674.2201 | 71.2923 | 1077.5971 | -4.5475e-13 | 0.11799
0.9536 | -13440.8495 | 72464.7157 | -96149.7344 | 4619.413 | 61344.3439 | 0 | 0.11834 | -234.5871 | 1264.7479 | -1678.1294 | 80.624 | 1070.6608 | 0 | 0.11834
0.95451 | -11869.1916 | 69664.7915 | -97368.7642 | 8695.2517 | 58071.6264 | 0 | 0.12127 | -207.1565 | 1215.88 | -1699.4055 | 151.7608 | 1013.5411 | 0 | 0.12127
0.9552 | -10639.5881 | 67163.3002 | -97489.7755 | 11053.9608 | 55900.1 | 0 | 0.12329 | -185.6958 | 1172.2207 | -1701.5176 | 192.928 | 975.6408 | 0 | 0.12329
0.95611 | -9010.7726 | 63538.9815 | -96816.4009 | 13324.8594 | 53459.4031 | 0 | 0.12574 | -157.2676 | 1108.9644 | -1689.765 | 232.5627 | 933.0426 | 0 | 0.12574
0.9568 | -7767.2236 | 60586.7046 | -95802.9261 | 14533.0345 | 51887.9048 | 1.3028e-11 | 0.12748 | -135.5636 | 1057.4375 | -1672.0765 | 253.6493 | 905.6148 | 2.2737e-13 | 0.12748
0.95771 | -6145.4462 | 56551.2104 | -93976.6277 | 15559.3334 | 50174.0887 | 0 | 0.12964 | -107.2583 | 987.0048 | -1640.2016 | 271.5616 | 875.703 | 0 | 0.12964
0.9584 | -4919.7078 | 53391.4315 | -92292.6379 | 15992.6577 | 49107.358 | 0 | 0.13123 | -85.8651 | 931.8563 | -1610.8104 | 279.1245 | 857.0851 | 0 | 0.13123
0.95957 | -2876.7336 | 47967.6093 | -89036.8639 | 16184.2632 | 47722.7835 | 1.3028e-11 | 0.13387 | -50.2085 | 837.1927 | -1553.9864 | 282.4687 | 832.9197 | 2.2737e-13 | 0.13387
0.96 | -2135.1055 | 45960.8649 | -87742.664 | 16114.9871 | 47332.2966 | 1.3028e-11 | 0.13483 | -37.2646 | 802.1684 | -1531.3984 | 281.2596 | 826.1044 | 2.2737e-13 | 0.13483
0.96117 | -148.7933 | 40513.7793 | -84045.8931 | 15626.9263 | 46555.3509 | 1.3028e-11 | 0.13748 | -2.5969 | 707.0988 | -1466.8776 | 272.7413 | 812.5442 | 2.2737e-13 | 0.13748
0.9616 | 570.2144 | 38521.7347 | -82638.2464 | 15354.4423 | 46365.1067 | -1.3028e-11 | 0.13847 | 9.9521 | 672.3311 | -1442.3095 | 267.9856 | 809.2238 | -2.2737e-13 | 0.13847
0.96277 | 2489.4411 | 33167.5169 | -78736.3506 | 14412.6212 | 46078.4029 | -1.3028e-11 | 0.14126 | 43.4489 | 578.8824 | -1374.2086 | 251.5477 | 804.2198 | -2.2737e-13 | 0.14126
0.9632 | 3181.3298 | 31227.4948 | -77285.6674 | 14003.575 | 46050.9258 | -2.6055e-11 | 0.14233 | 55.5247 | 545.0226 | -1348.8894 | 244.4085 | 803.7403 | -4.5475e-13 | 0.14233
0.96462 | 5395.4794 | 24998.2601 | -72517.4394 | 12473.9998 | 46224.0049 | 1.3028e-11 | 0.14603 | 94.1689 | 436.3019 | -1265.6681 | 217.7124 | 806.7611 | 2.2737e-13 | 0.14603
0.9648 | 5677.0423 | 24204.7265 | -71899.3207 | 12256.9438 | 46274.3137 | -1.3028e-11 | 0.14654 | 99.0831 | 422.4522 | -1254.8799 | 213.924 | 807.6391 | -2.2737e-13 | 0.14654
0.96622 | 7766.6743 | 18313.7931 | -67247.6434 | 10498.9486 | 46851.1689 | -2.6055e-11 | 0.15068 | 135.554 | 319.636 | -1173.6928 | 183.2412 | 817.7072 | -4.5475e-13 | 0.15068
0.9664 | 8030.3169 | 17570.9488 | -66654.181 | 10259.5109 | 46950.1551 | 0 | 0.15126 | 140.1555 | 306.6709 | -1163.3349 | 179.0622 | 819.4348 | 0 | 0.15126
0.96782 | 9970.4713 | 12114.5987 | -62261.2151 | 8384.6962 | 47873.4884 | -1.3028e-11 | 0.15596 | 174.0176 | 211.4396 | -1086.6632 | 146.3406 | 835.55 | -2.2737e-13 | 0.15596
0.968 | 10213.0902 | 11434.2079 | -61710.5256 | 8137.0726 | 48014.5932 | -2.6055e-11 | 0.15662 | 178.2521 | 199.5646 | -1077.0519 | 142.0187 | 838.0127 | -4.5475e-13 | 0.15662
0.96923 | 11764.2819 | 7100.9925 | -58202.4164 | 6493.3715 | 49068.1733 | 1.3028e-11 | 0.1613 | 205.3255 | 123.9357 | -1015.8238 | 113.3307 | 856.4012 | 2.2737e-13 | 0.1613
0.9696 | 12202.144 | 5884.8328 | -57221.4029 | 6012.9672 | 49417.1665 | -1.3028e-11 | 0.1628 | 212.9676 | 102.7097 | -998.7019 | 104.9461 | 862.4923 | -2.2737e-13 | 0.1628
0.97083 | 13594.1092 | 2049.4039 | -54162.6071 | 4454.798 | 50701.6183 | 0 | 0.16823 | 237.262 | 35.7688 | -945.3158 | 77.7509 | 884.9102 | 0 | 0.16823
0.9712 | 13983.8668 | 986.417 | -53330.8868 | 4014.8552 | 51114.5086 | 0 | 0.16997 | 244.0645 | 17.2162 | -930.7996 | 70.0724 | 892.1165 | 0 | 0.16997
0.97229 | 15073.3403 | -1948.8541 | -51099.449 | 2798.7402 | 52412.7318 | -1.3028e-11 | 0.17548 | 263.0794 | -34.0139 | -891.8536 | 48.8472 | 914.7747 | -2.2737e-13 | 0.17548
0.9728 | 15556.8002 | -3229.6097 | -50169.8708 | 2276.4672 | 53064.8569 | -2.6055e-11 | 0.1783 | 271.5174 | -56.3673 | -875.6294 | 39.7318 | 926.1565 | -4.5475e-13 | 0.1783
0.97376 | 16405.391 | -5433.47 | -48670.2337 | 1415.1341 | 54339.4692 | -1.3028e-11 | 0.18396 | 286.3281 | -94.8319 | -849.4558 | 24.6987 | 948.4027 | -2.2737e-13 | 0.18396
0.9744 | 16931.7187 | -6764.1897 | -47853.3678 | 938.0206 | 55222.3912 | -1.3028e-11 | 0.18802 | 295.5142 | -118.0574 | -835.1988 | 16.3715 | 963.8125 | -2.2737e-13 | 0.18802
0.97518 | 17533.2315 | -8240.7922 | -47064.2126 | 476.801 | 56327.0781 | 0 | 0.19328 | 306.0126 | -143.829 | -821.4255 | 8.3217 | 983.093 | 0 | 0.19328
0.97587 | 18039.0067 | -9436.7801 | -46554.5631 | 187.7959 | 57340.0019 | 1.3028e-11 | 0.19833 | 314.8401 | -164.7029 | -812.5304 | 3.2777 | 1000.7718 | 2.2737e-13 | 0.19833
0.976 | 18129.8692 | -9646.4576 | -46480.8861 | 148.0859 | 57530.3443 | 1.3028e-11 | 0.1993 | 316.4259 | -168.3624 | -811.2445 | 2.5846 | 1004.0939 | 2.2737e-13 | 0.1993
0.97669 | 18602.2292 | -10707.1303 | -46201.2358 | 16.0955 | 58560.9638 | 1.3028e-11 | 0.20475 | 324.6701 | -186.8747 | -806.3637 | 0.28092 | 1022.0816 | 2.2737e-13 | 0.20475
0.97739 | 19049.3505 | -11659.2385 | -46122.7403 | 32.0879 | 59597.8632 | 0 | 0.21054 | 332.4739 | -203.4921 | -804.9937 | 0.56004 | 1040.1789 | 0 | 0.21054
0.9776 | 19180.1996 | -11926.9732 | -46139.6238 | 68.4015 | 59911.732 | 0 | 0.21237 | 334.7576 | -208.165 | -805.2884 | 1.1938 | 1045.657 | 0 | 0.21237
0.97829 | 19598.6889 | -12745.9205 | -46332.7438 | 300.1602 | 60942.5156 | 1.3028e-11 | 0.21865 | 342.0617 | -222.4583 | -808.6589 | 5.2388 | 1063.6476 | 2.2737e-13 | 0.21865
0.9792 | 20116.433 | -13670.5588 | -46908.6602 | 881.6943 | 62256.6923 | -2.6055e-11 | 0.22741 | 351.098 | -238.5963 | -818.7106 | 15.3885 | 1086.5843 | -4.5475e-13 | 0.22741
0.9808 | 20974.5374 | -14950.4367 | -48861.7877 | 2801.6955 | 64405.4468 | 0 | 0.24457 | 366.0747 | -260.9343 | -852.7991 | 48.8988 | 1124.0871 | 0 | 0.24457
0.9824 | 21790.682 | -15844.4499 | -52066.6019 | 6083.6235 | 66126.4104 | 0 | 0.26394 | 380.3191 | -276.5378 | -908.7336 | 106.1793 | 1154.1236 | 0 | 0.26394
0.984 | 22600.1807 | -16434.9647 | -56575.1349 | 11030.9676 | 67090.3035 | 0 | 0.28546 | 394.4476 | -286.8442 | -987.4224 | 192.5267 | 1170.9467 | 0 | 0.28546
0.9856 | 23436.7538 | -16811.7039 | -62403.2069 | 17992.9241 | 66843.9101 | 2.6055e-11 | 0.30885 | 409.0485 | -293.4196 | -1089.1414 | 314.0358 | 1166.6463 | 4.5475e-13 | 0.30885
0.9872 | 24332.2613 | -17078.1238 | -69493.652 | 27342.455 | 64792.7926 | 0 | 0.3335 | 424.6781 | -298.0695 | -1212.893 | 477.2159 | 1130.8476 | 0 | 0.3335
0.98862 | 25203.484 | -17324.2218 | -76722.7254 | 37955.3015 | 60861.3305 | -2.6055e-11 | 0.35564 | 439.8838 | -302.3647 | -1339.0642 | 662.445 | 1062.2306 | -4.5475e-13 | 0.35564
0.9888 | 25316.7113 | -17360.5562 | -77661.7957 | 39422.1922 | 60210.5767 | 0 | 0.35833 | 441.86 | -302.9989 | -1355.454 | 688.0471 | 1050.8728 | 0 | 0.35833
0.98991 | 26066.2366 | -17648.1141 | -83764.707 | 49517.2425 | 55130.203 | 0 | 0.3748 | 454.9417 | -308.0177 | -1461.9699 | 864.2389 | 962.2036 | 0 | 0.3748
0.9904 | 26418.7239 | -17818.6357 | -86527.7541 | 54445.4037 | 52301.8996 | 0 | 0.38169 | 461.0937 | -310.9939 | -1510.1942 | 950.2516 | 912.8404 | 0 | 0.38169
0.99151 | 27266.2749 | -18343.1712 | -92757.4982 | 66567.4441 | 44481.5316 | 0 | 0.39588 | 475.8863 | -320.1487 | -1618.9237 | 1161.8211 | 776.3492 | 0 | 0.39588
0.992 | 27666.5278 | -18653.1021 | -95454.7671 | 72350.75 | 40348.4804 | 5.211e-11 | 0.40139 | 482.872 | -325.558 | -1666 | 1262.7588 | 704.2138 | 9.0949e-13 | 0.40139
0.99311 | 28631.9876 | -19577.4511 | -101208.3015 | 86211.8771 | 29455.8492 | 0 | 0.41156 | 499.7225 | -341.691 | -1766.4181 | 1504.6811 | 514.1016 | 0 | 0.41156
0.9936 | 29089.045 | -20104.0604 | -103534.3628 | 92644.6508 | 23942.5586 | -2.6055e-11 | 0.41489 | 507.6996 | -350.882 | -1807.0155 | 1616.9542 | 417.8765 | -4.5475e-13 | 0.41489
0.99471 | 30193.475 | -21609.905 | -108058.5496 | 107591.7556 | 10022.147 | -5.211e-11 | 0.41935 | 526.9756 | -377.164 | -1885.9775 | 1877.8304 | 174.9195 | -9.0949e-13 | 0.41935
0.9952 | 30716.9215 | -22434.7795 | -109663.7351 | 114302.7599 | 3258.283 | 0 | 0.41985 | 536.1114 | -391.5608 | -1913.9932 | 1994.9595 | 56.8678 | 0 | 0.41985
0.99616 | 31809.4529 | -24370.5617 | -111944.7765 | 127391.7592 | -10902.6491 | -5.211e-11 | 0.41805 | 555.1797 | -425.3465 | -1953.8049 | 2223.4056 | -190.2871 | -9.0949e-13 | 0.41805
0.9968 | 32581.275 | -25898.8411 | -112740.6743 | 135832.9192 | -20769.238 | -5.211e-11 | 0.4148 | 568.6505 | -452.0201 | -1967.696 | 2370.7317 | -362.4916 | -9.0949e-13 | 0.4148
0.99765 | 33682.3909 | -28284.4499 | -112827.0129 | 146684.2562 | -34415.6066 | -2.6055e-11 | 0.40795 | 587.8686 | -493.6568 | -1969.2029 | 2560.1232 | -600.6656 | -4.5475e-13 | 0.40795
0.9984 | 34708.1406 | -30699.4436 | -111930.235 | 155552.5571 | -46511.5239 | 0 | 0.39978 | 605.7713 | -535.8064 | -1953.5511 | 2714.9043 | -811.7792 | 0 | 0.39978
0.9991 | 35727.0345 | -33260.093 | -110239.4349 | 163235.629 | -57836.3176 | 2.6055e-11 | 0.39042 | 623.5544 | -580.4981 | -1924.0411 | 2848.9992 | -1009.4342 | 4.5475e-13 | 0.39042
0.9998 | 36798.2463 | -36106.6644 | -107731.5437 | 170190.4594 | -68949.7039 | 0 | 0.37968 | 642.2506 | -630.1802 | -1880.2701 | 2970.3839 | -1203.3994 | 0 | 0.37968
1 | 37108.1854 | -36957.4613 | -106883.4238 | 172002.4084 | -72011.1777 | 7.8165e-11 | 0.37645 | 647.66 | -645.0294 | -1865.4677 | 3002.0083 | -1256.8321 | 1.3642e-12 | 0.37645

## ANSYS
Model: | CHAIN_RB6
Body Properties | Unit | Value
Volume | m³ | 9.9372e-06
Mass | kg | 0.1
Centroid X | m | 0.045 | 0.135 | 0.225 | 0.315 | 0.405 | 0.495
Centroid Y | m | 5.5114e-20 | 3.0388e-18 | 5.5114e-20 | 1.0266e-18 | -3.4143e-18 | 5.8064e-17
Centroid Z | m | -1.5174e-21
Moment of Inertia Ip1 | kg·m² | 1.6718e-06
Moment of Inertia Ip2 | kg·m² | 8.3416e-05
Moment of Inertia Ip3 | kg·m² | 8.3421e-05
Joint Configuation
Joint # | Angle [rad] | Speed [rad/sec] | Accel. [rad/s^2] | Torque [N m]
1 | * | * | * | 0
2 | * | * | * | 0
3 | * | * | * | 0
4 | * | * | * | 0
5 | * | * | * | 0
6 | * | 1 | 0 | *
Simulation Results after t=1.0 second, with n=360 steps
Relative CS
Time [s] | qpp_1 [rad/s^2] | qpp_2 [rad/s^2] | qpp_3 [rad/s^2] | qpp_4 [rad/s^2] | qpp_5 [rad/s^2] | qpp_6 [rad/s^2] | tau_6 [N m] | acy_1 [m/s^2] | acy_2 [m/s^2] | acy_3 [m/s^2] | acy_4 [m/s^2] | acy_5 [m/s^2] | acy_6 [m/s^2] | fy_1 [N] | fy_2 [N] | fy_3 [N] | fy_4 [N] | fy_5 [N] | fy_6 [N]
0 | -135.35 | 164.87 | -35.948 | 7.7572 | -1.4737 | 0 | -2.025e-05 | -6.0907 | -10.853 | -9.8135 | -10.043 | -9.9891 | -10.002 | 0.32092 | -0.070009 | 0.01528 | -0.0033693 | 0.00090001 | -0.00018742
0.0027778 | -135.35 | 164.87 | -35.945 | 7.7571 | -1.4744 | 0 | -1.9794e-05 | -6.0906 | -10.853 | -9.8135 | -10.043 | -9.9891 | -10.002 | 0.32093 | -0.070014 | 0.01528 | -0.0033686 | 0.00089784 | -0.00019517
0.0055556 | -135.33 | 164.83 | -35.91 | 7.7484 | -1.4763 | 0 | -1.8441e-05 | -6.0898 | -10.852 | -9.8138 | -10.043 | -9.989 | -10.002 | 0.32104 | -0.070067 | 0.015277 | -0.0033639 | 0.00088953 | -0.00021337
0.0083333 | -135.26 | 164.65 | -35.767 | 7.7069 | -1.4771 | -3.4175e-17 | -1.5238e-05 | -6.0864 | -10.85 | -9.8148 | -10.042 | -9.9888 | -10.003 | 0.32152 | -0.070285 | 0.015265 | -0.0033466 | 0.00086689 | -0.00025196
0.011111 | -135.08 | 164.19 | -35.386 | 7.5911 | -1.47 | 0 | -9.1778e-06 | -6.0774 | -10.845 | -9.8174 | -10.041 | -9.9887 | -10.003 | 0.32277 | -0.070858 | 0.015234 | -0.0033035 | 0.00081949 | -0.00032016
0.013889 | -134.69 | 163.22 | -34.591 | 7.3428 | -1.4446 | 0 | 7.8721e-07 | -6.0585 | -10.834 | -9.8229 | -10.038 | -9.9885 | -10.004 | 0.32538 | -0.072055 | 0.015167 | -0.0032166 | 0.00073484 | -0.00042637
0.016667 | -134 | 161.47 | -33.159 | 6.8889 | -1.3865 | -3.4166e-17 | 1.5706e-05 | -6.0247 | -10.813 | -9.8327 | -10.034 | -9.9885 | -10.006 | 0.33008 | -0.074206 | 0.015047 | -0.0030635 | 0.00059884 | -0.00057784
0.019444 | -132.88 | 158.65 | -30.838 | 6.1458 | -1.2786 | 0 | 3.657e-05 | -5.9697 | -10.78 | -9.8485 | -10.028 | -9.9888 | -10.008 | 0.33772 | -0.077693 | 0.014848 | -0.002819 | 0.00039654 | -0.00078034
0.022222 | -131.2 | 154.41 | -27.355 | 5.0253 | -1.1026 | 0 | 6.4232e-05 | -5.8871 | -10.73 | -9.8721 | -10.019 | -9.9894 | -10.01 | 0.34922 | -0.082928 | 0.014542 | -0.0024558 | 0.00011346 | -0.0010376
0.023611 | -130.1 | 151.65 | -25.095 | 4.2973 | -0.98349 | 0 | 8.0814e-05 | -5.8334 | -10.697 | -9.8874 | -10.013 | -9.9898 | -10.012 | 0.3567 | -0.086326 | 0.014338 | -0.0022213 | -6.2386e-05 | -0.0011873
0.025227 | -128.59 | 147.85 | -21.978 | 3.2932 | -0.81526 | 0 | 0.0001025 | -5.7592 | -10.652 | -9.9084 | -10.005 | -9.9906 | -10.014 | 0.36705 | -0.091018 | 0.014049 | -0.0018987 | -0.00029796 | -0.001379
0.027023 | -126.59 | 142.81 | -17.852 | 1.9662 | -0.58815 | 0 | 0.00012965 | -5.6608 | -10.592 | -9.9362 | -9.995 | -9.9917 | -10.016 | 0.38082 | -0.097235 | 0.013653 | -0.0014724 | -0.00060033 | -0.0016136
0.028957 | -124.03 | 136.36 | -12.589 | 0.27841 | -0.29417 | 0 | 0.00016239 | -5.5348 | -10.515 | -9.9716 | -9.982 | -9.9931 | -10.019 | 0.39849 | -0.10518 | 0.013125 | -0.00092875 | -0.00097422 | -0.0018902
0.030992 | -120.86 | 128.4 | -6.0986 | -1.7917 | 0.071174 | 0 | 0.0002006 | -5.3786 | -10.419 | -10.015 | -9.9664 | -9.995 | -10.022 | 0.42045 | -0.115 | 0.012434 | -0.0002577 | -0.0014209 | -0.002206
0.0331 | -117.06 | 118.85 | 1.6484 | -4.2431 | 0.50737 | 0 | 0.00024386 | -5.1911 | -10.302 | -10.067 | -9.948 | -9.9974 | -10.025 | 0.44694 | -0.12676 | 0.011551 | 0.00054561 | -0.0019372 | -0.0025565
0.035261 | -112.64 | 107.76 | 10.615 | -7.049 | 1.008 | 0 | 0.00029144 | -4.9723 | -10.165 | -10.126 | -9.9273 | -10 | -10.029 | 0.47801 | -0.14043 | 0.010439 | 0.00148 | -0.0025157 | -0.002936
0.037457 | -107.63 | 95.224 | 20.693 | -10.156 | 1.5602 | 0 | 0.00034241 | -4.724 | -10.007 | -10.193 | -9.9047 | -10.003 | -10.033 | 0.51352 | -0.15587 | 0.0090645 | 0.0025379 | -0.0031442 | -0.0033381
0.039678 | -102.11 | 81.419 | 31.711 | -13.485 | 2.1457 | 0 | 0.00039564 | -4.4492 | -9.8298 | -10.266 | -9.8808 | -10.006 | -10.037 | 0.55313 | -0.17287 | 0.0073904 | 0.0037057 | -0.0038068 | -0.0037566
0.041916 | -96.163 | 66.588 | 43.443 | -16.941 | 2.7414 | 0 | 0.00044992 | -4.152 | -9.6351 | -10.342 | -9.8563 | -10.01 | -10.041 | 0.59638 | -0.19114 | 0.0053817 | 0.004965 | -0.0044851 | -0.0041854
0.044163 | -89.893 | 51.01 | 55.632 | -20.415 | 3.3212 | 0 | 0.00050408 | -3.8376 | -9.4248 | -10.421 | -9.8321 | -10.013 | -10.046 | 0.64267 | -0.21031 | 0.0030056 | 0.0062941 | -0.0051596 | -0.0046198
0.046416 | -83.413 | 34.978 | 68.008 | -23.794 | 3.8584 | 0 | 0.00055702 | -3.5111 | -9.2014 | -10.5 | -9.8089 | -10.015 | -10.05 | 0.69139 | -0.23006 | 0.00023244 | 0.0076694 | -0.0058108 | -0.0050563
0.048671 | -76.828 | 18.776 | 80.312 | -26.973 | 4.3271 | 0 | 0.00060784 | -3.1778 | -8.9672 | -10.577 | -9.7876 | -10.017 | -10.054 | 0.74191 | -0.25002 | -0.0029633 | 0.009068 | -0.0064212 | -0.0054933
0.049798 | -73.525 | 10.69 | 86.362 | -28.457 | 4.5285 | 0 | 0.00063225 | -3.01 | -8.8467 | -10.615 | -9.7779 | -10.018 | -10.056 | 0.76768 | -0.25999 | -0.004727 | 0.0097694 | -0.0067063 | -0.005712
0.051148 | -69.579 | 1.0679 | 93.475 | -30.123 | 4.7359 | 0 | 0.00066048 | -2.8089 | -8.6997 | -10.658 | -9.7672 | -10.018 | -10.059 | 0.79888 | -0.27186 | -0.0069905 | 0.010607 | -0.0070272 | -0.0059742
0.052686 | -65.114 | -9.7577 | 101.35 | -31.852 | 4.9225 | 0 | 0.00069123 | -2.5806 | -8.5293 | -10.706 | -9.7563 | -10.019 | -10.062 | 0.83477 | -0.28523 | -0.009774 | 0.011553 | -0.0073627 | -0.0062739
0.054375 | -60.26 | -21.441 | 109.67 | -33.524 | 5.0606 | 0 | 0.00072324 | -2.3317 | -8.3386 | -10.755 | -9.7462 | -10.018 | -10.065 | 0.87454 | -0.29969 | -0.013095 | 0.012579 | -0.0076913 | -0.0066057
0.056185 | -55.138 | -33.655 | 118.15 | -35.024 | 5.1243 | 0 | 0.00075544 | -2.0681 | -8.1306 | -10.804 | -9.7377 | -10.017 | -10.068 | 0.91743 | -0.31486 | -0.016969 | 0.013655 | -0.0079937 | -0.0069659
0.05809 | -49.853 | -46.118 | 126.53 | -36.252 | 5.0906 | 0 | 0.00078702 | -1.7953 | -7.908 | -10.85 | -9.7316 | -10.015 | -10.072 | 0.96279 | -0.3304 | -0.021412 | 0.014757 | -0.0082534 | -0.0073525
0.060066 | -44.484 | -58.597 | 134.58 | -37.123 | 4.9399 | 0 | 0.00081743 | -1.5176 | -7.6727 | -10.893 | -9.7282 | -10.012 | -10.076 | 1.0101 | -0.34605 | -0.026439 | 0.015862 | -0.0084573 | -0.0077652
0.062098 | -39.092 | -70.919 | 142.15 | -37.569 | 4.6565 | -2.1772e-15 | 0.00084637 | -1.2383 | -7.4263 | -10.93 | -9.7283 | -10.008 | -10.08 | 1.0589 | -0.36164 | -0.032069 | 0.016951 | -0.0085955 | -0.0082051
0.064171 | -33.714 | -82.959 | 149.1 | -37.537 | 4.2276 | 0 | 0.00087374 | -0.95982 | -7.1697 | -10.961 | -9.732 | -10.002 | -10.085 | 1.1091 | -0.37704 | -0.038326 | 0.01801 | -0.0086604 | -0.0086747
0.066274 | -28.371 | -94.636 | 155.33 | -36.981 | 3.6426 | -2.1762e-15 | 0.00089959 | -0.68382 | -6.9033 | -10.984 | -9.7397 | -9.9951 | -10.089 | 1.1604 | -0.39219 | -0.04524 | 0.019026 | -0.0086467 | -0.0091771
0.0684 | -23.068 | -105.9 | 160.77 | -35.864 | 2.8925 | 0 | 0.00092406 | -0.41125 | -6.627 | -11 | -9.7516 | -9.9867 | -10.094 | 1.2129 | -0.40707 | -0.052848 | 0.019988 | -0.0085501 | -0.0097161
0.070542 | -17.806 | -116.72 | 165.37 | -34.153 | 1.9693 | -2.175e-15 | 0.00094737 | -0.14267 | -6.3403 | -11.007 | -9.768 | -9.9769 | -10.1 | 1.2665 | -0.4217 | -0.061197 | 0.020884 | -0.0083666 | -0.010296
0.072697 | -12.575 | -127.08 | 169.07 | -31.811 | 0.86474 | 0 | 0.00096977 | 0.12161 | -6.0427 | -11.005 | -9.789 | -9.9655 | -10.106 | 1.3214 | -0.43609 | -0.070343 | 0.021704 | -0.0080925 | -0.01092
0.07486 | -7.3668 | -136.97 | 171.83 | -28.804 | -0.429 | 0 | 0.00099152 | 0.38138 | -5.7333 | -10.993 | -9.8149 | -9.9525 | -10.112 | 1.3776 | -0.45028 | -0.080349 | 0.022435 | -0.0077236 | -0.011593
0.077031 | -2.1735 | -146.37 | 173.58 | -25.09 | -1.92 | 0 | 0.0010129 | 0.63641 | -5.4111 | -10.969 | -9.8459 | -9.9378 | -10.119 | 1.4353 | -0.46431 | -0.091287 | 0.023059 | -0.0072551 | -0.012319
0.079206 | 3.0104 | -155.27 | 174.26 | -20.626 | -3.6163 | 0 | 0.001034 | 0.88637 | -5.0752 | -10.934 | -9.8824 | -9.9215 | -10.126 | 1.4947 | -0.4782 | -0.10324 | 0.023559 | -0.0066816 | -0.013101
0.081387 | 8.1851 | -163.62 | 173.8 | -15.366 | -5.5252 | 0 | 0.0010553 | 1.1307 | -4.7245 | -10.885 | -9.9245 | -9.9035 | -10.134 | 1.5559 | -0.49194 | -0.11628 | 0.02391 | -0.005997 | -0.013941
0.083572 | 13.344 | -171.39 | 172.12 | -9.2598 | -7.6527 | 0 | 0.0010768 | 1.3687 | -4.3582 | -10.821 | -9.9725 | -9.8838 | -10.142 | 1.619 | -0.50553 | -0.1305 | 0.024082 | -0.005195 | -0.014842
0.085762 | 18.474 | -178.51 | 169.12 | -2.2587 | -10.003 | 0 | 0.0010988 | 1.5993 | -3.9755 | -10.742 | -10.027 | -9.8625 | -10.151 | 1.6842 | -0.51892 | -0.14598 | 0.02404 | -0.0042692 | -0.015802
0.087957 | 23.551 | -184.91 | 164.71 | 5.6843 | -12.576 | 0 | 0.0011216 | 1.8213 | -3.5759 | -10.644 | -10.087 | -9.8396 | -10.161 | 1.7514 | -0.53206 | -0.1628 | 0.023741 | -0.0032133 | -0.016823
0.090157 | 28.545 | -190.49 | 158.79 | 14.61 | -15.369 | 0 | 0.0011453 | 2.0329 | -3.159 | -10.527 | -10.155 | -9.8152 | -10.17 | 1.8207 | -0.54484 | -0.18102 | 0.023136 | -0.0020223 | -0.017899
0.092365 | 33.415 | -195.15 | 151.24 | 24.552 | -18.372 | 0 | 0.0011704 | 2.2325 | -2.7249 | -10.388 | -10.228 | -9.7897 | -10.18 | 1.8921 | -0.55714 | -0.20069 | 0.022166 | -0.0006925 | -0.019028
0.094581 | 38.112 | -198.78 | 141.99 | 35.528 | -21.568 | 0 | 0.0011972 | 2.4177 | -2.2739 | -10.225 | -10.309 | -9.7631 | -10.191 | 1.9656 | -0.56882 | -0.22184 | 0.020765 | 0.00077733 | -0.020203
0.096807 | 42.577 | -201.26 | 130.93 | 47.54 | -24.932 | 0 | 0.0012262 | 2.5865 | -1.8069 | -10.036 | -10.395 | -9.736 | -10.201 | 2.0411 | -0.57969 | -0.24446 | 0.01886 | 0.0023856 | -0.021413
0.099047 | 46.745 | -202.44 | 118 | 60.567 | -28.429 | 0 | 0.0012581 | 2.7363 | -1.3249 | -9.8192 | -10.487 | -9.7087 | -10.212 | 2.1185 | -0.58955 | -0.26852 | 0.016368 | 0.0041267 | -0.022648
0.1013 | 50.545 | -202.21 | 103.14 | 74.566 | -32.012 | 0 | 0.0012937 | 2.8646 | -0.82965 | -9.5721 | -10.584 | -9.6819 | -10.222 | 2.1975 | -0.59818 | -0.29396 | 0.013198 | 0.0059908 | -0.023893
0.10358 | 53.901 | -200.44 | 86.325 | 89.462 | -35.625 | 0 | 0.0013339 | 2.969 | -0.32314 | -9.2929 | -10.685 | -9.6562 | -10.232 | 2.2779 | -0.60535 | -0.32067 | 0.0092535 | 0.0079628 | -0.025134
0.10587 | 56.736 | -197 | 67.561 | 105.15 | -39.198 | 0 | 0.0013801 | 3.047 | 0.19223 | -8.9795 | -10.789 | -9.6325 | -10.241 | 2.3597 | -0.6108 | -0.3485 | 0.0044274 | 0.010022 | -0.026352
0.1082 | 58.974 | -191.78 | 46.874 | 121.5 | -42.647 | 0 | 0.0014338 | 3.0967 | 0.71376 | -8.6302 | -10.894 | -9.6117 | -10.25 | 2.4425 | -0.61431 | -0.37729 | -0.0013939 | 0.012141 | -0.027528
0.11056 | 60.539 | -184.67 | 24.326 | 138.33 | -45.876 | 0 | 0.001497 | 3.1159 | 1.2385 | -8.2431 | -10.998 | -9.5949 | -10.258 | 2.5261 | -0.61562 | -0.40682 | -0.0083345 | 0.014287 | -0.028642
0.11296 | 61.362 | -175.6 | 0.0091097 | 155.45 | -48.775 | 0 | 0.0015722 | 3.1033 | 1.7634 | -7.8165 | -11.098 | -9.5833 | -10.264 | 2.6104 | -0.61453 | -0.43689 | -0.01653 | 0.016417 | -0.029673
0.11542 | 61.379 | -164.49 | -25.95 | 172.61 | -51.214 | 0 | 0.0016623 | 3.0575 | 2.2852 | -7.3487 | -11.193 | -9.5783 | -10.269 | 2.6954 | -0.61081 | -0.46725 | -0.026132 | 0.018483 | -0.0306
0.11792 | 60.535 | -151.28 | -53.379 | 189.5 | -53.047 | 0 | 0.001771 | 2.9781 | 2.8003 | -6.8381 | -11.279 | -9.5815 | -10.272 | 2.7808 | -0.6043 | -0.49765 | -0.037305 | 0.020423 | -0.0314
0.1205 | 58.793 | -135.97 | -82.031 | 205.78 | -54.101 | 0 | 0.0019026 | 2.8652 | 3.3046 | -6.2837 | -11.351 | -9.5946 | -10.273 | 2.8667 | -0.59488 | -0.52781 | -0.050226 | 0.022165 | -0.032052
0.12313 | 56.142 | -118.63 | -111.54 | 220.98 | -54.186 | 0 | 0.0020618 | 2.7201 | 3.7928 | -5.6862 | -11.406 | -9.6195 | -10.272 | 2.953 | -0.58252 | -0.55742 | -0.065056 | 0.023618 | -0.032531
0.1258 | 52.621 | -99.474 | -141.38 | 234.57 | -53.102 | 0 | 0.0022528 | 2.5464 | 4.2582 | -5.0493 | -11.438 | -9.658 | -10.267 | 3.0392 | -0.56737 | -0.58608 | -0.081899 | 0.024681 | -0.032817
0.1285 | 48.333 | -78.872 | -170.86 | 245.98 | -50.673 | 0 | 0.0024792 | 2.3498 | 4.6933 | -4.3801 | -11.442 | -9.7116 | -10.26 | 3.1249 | -0.5498 | -0.6134 | -0.10077 | 0.025249 | -0.032892
0.12985 | 45.947 | -68.165 | -185.26 | 250.71 | -48.909 | 0 | 0.0026064 | 2.2451 | 4.8976 | -4.0358 | -11.433 | -9.7443 | -10.256 | 3.1674 | -0.54026 | -0.62647 | -0.11096 | 0.025317 | -0.032847
0.13144 | 42.955 | -55.263 | -201.85 | 255.37 | -46.327 | 0 | 0.0027692 | 2.1175 | 5.1268 | -3.6222 | -11.411 | -9.7883 | -10.25 | 3.2174 | -0.52846 | -0.64138 | -0.12364 | 0.025193 | -0.032723
0.13322 | 39.41 | -40.538 | -219.83 | 259.32 | -42.754 | 0 | 0.0029688 | 1.9705 | 5.3681 | -3.1496 | -11.371 | -9.8447 | -10.241 | 3.2732 | -0.51464 | -0.65741 | -0.13875 | 0.024771 | -0.03249
0.13513 | 35.4 | -24.416 | -238.41 | 261.97 | -38.045 | 0 | 0.0032058 | 1.809 | 5.61 | -2.629 | -11.308 | -9.9145 | -10.231 | 3.3336 | -0.49916 | -0.67397 | -0.15617 | 0.02395 | -0.032125
0.13714 | 31.034 | -7.3461 | -256.87 | 262.84 | -32.084 | 0 | 0.00348 | 1.6382 | 5.843 | -2.0707 | -11.22 | -9.9981 | -10.218 | 3.3975 | -0.48244 | -0.69054 | -0.17578 | 0.022641 | -0.031611
0.1392 | 26.434 | 10.238 | -274.58 | 261.53 | -24.792 | -8.5203e-15 | 0.0037906 | 1.4633 | 6.0601 | -1.4835 | -11.102 | -10.096 | -10.203 | 3.4639 | -0.4649 | -0.70674 | -0.19749 | 0.02077 | -0.030937
0.14129 | 21.723 | 27.931 | -291.03 | 257.76 | -16.12 | 0 | 0.0041359 | 1.289 | 6.2561 | -0.87517 | -10.952 | -10.207 | -10.186 | 3.5325 | -0.44698 | -0.72227 | -0.22117 | 0.018274 | -0.030096
0.14339 | 17.015 | 45.371 | -305.81 | 251.35 | -6.0494 | 0 | 0.0045138 | 1.1196 | 6.4278 | -0.25171 | -10.768 | -10.332 | -10.166 | 3.6029 | -0.42905 | -0.73691 | -0.2467 | 0.015105 | -0.029086
0.14444 | 14.688 | 53.913 | -312.49 | 247.12 | -0.47855 | 0 | 0.0047144 | 1.0377 | 6.5038 | 0.064764 | -10.663 | -10.4 | -10.156 | 3.6388 | -0.42018 | -0.74384 | -0.26016 | 0.013251 | -0.028517
0.14569 | 11.957 | 63.887 | -319.78 | 241.14 | 6.6385 | 0 | 0.0049634 | 0.94291 | 6.5858 | 0.4458 | -10.526 | -10.484 | -10.143 | 3.6822 | -0.40973 | -0.75174 | -0.27681 | 0.010793 | -0.027782
0.1471 | 8.9387 | 74.844 | -327.09 | 233.12 | 15.326 | 0 | 0.0052576 | 0.84012 | 6.6667 | 0.88163 | -10.353 | -10.586 | -10.127 | 3.7322 | -0.39813 | -0.76015 | -0.29643 | 0.0076697 | -0.026876
0.14864 | 5.7569 | 86.321 | -333.84 | 222.83 | 25.581 | 0 | 0.0055931 | 0.73406 | 6.7405 | 1.3623 | -10.145 | -10.703 | -10.109 | 3.788 | -0.38582 | -0.76864 | -0.31877 | 0.0038277 | -0.025797
0.15028 | 2.5316 | 97.87 | -339.53 | 210.09 | 37.374 | 0 | 0.0059648 | 0.62914 | 6.8017 | 1.8784 | -9.8989 | -10.834 | -10.089 | 3.8487 | -0.37322 | -0.77679 | -0.34357 | -0.00077905 | -0.024549
0.15199 | -0.62683 | 109.08 | -343.7 | 194.8 | 50.649 | 0 | 0.0063673 | 0.52925 | 6.8462 | 2.4215 | -9.6142 | -10.978 | -10.067 | 3.9138 | -0.36072 | -0.78419 | -0.37053 | -0.0061874 | -0.023141
0.15375 | -3.62 | 119.59 | -346 | 176.92 | 65.322 | 0 | 0.0067945 | 0.43765 | 6.8707 | 2.9838 | -9.2907 | -11.134 | -10.043 | 3.9825 | -0.34865 | -0.79049 | -0.39933 | -0.012424 | -0.021585
0.15554 | -6.3632 | 129.06 | -346.14 | 156.48 | 81.284 | 0 | 0.00724 | 0.35699 | 6.8731 | 3.5585 | -8.9286 | -11.298 | -10.018 | 4.0544 | -0.33729 | -0.79537 | -0.42963 | -0.019504 | -0.019902
0.15736 | -8.7845 | 137.22 | -343.88 | 133.56 | 98.405 | -1.6721e-14 | 0.007697 | 0.28934 | 6.8519 | 4.1396 | -8.5287 | -11.468 | -9.9928 | 4.1291 | -0.3269 | -0.79853 | -0.46108 | -0.027435 | -0.018115
0.1592 | -10.825 | 143.83 | -339.07 | 108.28 | 116.53 | 1.6686e-14 | 0.0081589 | 0.23623 | 6.8063 | 4.7214 | -8.0921 | -11.643 | -9.967 | 4.2062 | -0.31766 | -0.7997 | -0.49331 | -0.036213 | -0.016256
0.16104 | -12.436 | 148.7 | -331.57 | 80.818 | 135.5 | 0 | 0.0086188 | 0.19877 | 6.7358 | 5.2989 | -7.6204 | -11.819 | -9.9416 | 4.2853 | -0.30973 | -0.79865 | -0.52593 | -0.045827 | -0.014357
0.1629 | -13.579 | 151.65 | -321.3 | 51.338 | 155.14 | 0 | 0.0090703 | 0.17765 | 6.6405 | 5.8673 | -7.1152 | -11.993 | -9.9171 | 4.366 | -0.30324 | -0.79517 | -0.55857 | -0.056257 | -0.012459
0.16477 | -14.225 | 152.56 | -308.21 | 20.043 | 175.24 | 0 | 0.009507 | 0.17323 | 6.5207 | 6.4223 | -6.5787 | -12.164 | -9.894 | 4.448 | -0.29827 | -0.78909 | -0.59086 | -0.06748 | -0.010605
0.16664 | -14.352 | 151.33 | -292.26 | -12.867 | 195.63 | 0 | 0.0099231 | 0.18555 | 6.3766 | 6.9598 | -6.0129 | -12.327 | -9.8731 | 4.5309 | -0.2949 | -0.78026 | -0.62244 | -0.079468 | -0.0088404
0.16854 | -13.944 | 147.88 | -273.43 | -47.188 | 216.1 | 0 | 0.010313 | 0.2144 | 6.2088 | 7.4759 | -5.4201 | -12.48 | -9.8548 | 4.6144 | -0.29315 | -0.76854 | -0.65298 | -0.09219 | -0.0072177
0.17044 | -12.995 | 142.14 | -251.72 | -82.726 | 236.45 | 0 | 0.010671 | 0.25933 | 6.0175 | 7.9668 | -4.8025 | -12.62 | -9.84 | 4.6981 | -0.29307 | -0.75382 | -0.68219 | -0.10562 | -0.0057924
0.17237 | -11.499 | 134.1 | -227.1 | -119.29 | 256.48 | 0 | 0.010994 | 0.31967 | 5.8029 | 8.4289 | -4.1622 | -12.745 | -9.8292 | 4.7815 | -0.29463 | -0.73601 | -0.70981 | -0.11972 | -0.004626
0.17433 | -9.4618 | 123.73 | -199.58 | -156.72 | 275.97 | 0 | 0.011275 | 0.39449 | 5.5653 | 8.8586 | -3.5013 | -12.851 | -9.8233 | 4.8643 | -0.29783 | -0.71503 | -0.73562 | -0.13449 | -0.0037874
0.17633 | -6.8897 | 111.04 | -169.13 | -194.84 | 294.72 | 0 | 0.011511 | 0.4827 | 5.3045 | 9.2523 | -2.8216 | -12.934 | -9.8232 | 4.9461 | -0.30262 | -0.6908 | -0.75949 | -0.14991 | -0.0033567
0.17838 | -3.7967 | 96.05 | -135.72 | -233.53 | 312.48 | 0 | 0.011697 | 0.58295 | 5.0203 | 9.6065 | -2.1244 | -12.99 | -9.83 | 5.0265 | -0.30894 | -0.66325 | -0.78133 | -0.16601 | -0.0034293
0.18049 | -0.20143 | 78.785 | -99.317 | -272.65 | 329.02 | 0 | 0.011826 | 0.69368 | 4.7123 | 9.9175 | -1.4108 | -13.016 | -9.8449 | 5.1052 | -0.31672 | -0.6323 | -0.80114 | -0.18285 | -0.004124
0.18268 | 3.8703 | 59.31 | -59.87 | -312.09 | 344.03 | 0 | 0.011892 | 0.81302 | 4.3804 | 10.182 | -0.68108 | -13.004 | -9.8696 | 5.182 | -0.32585 | -0.5979 | -0.81905 | -0.20053 | -0.0055944
0.18497 | 8.3787 | 37.747 | -17.388 | -351.66 | 357.17 | 0 | 0.011886 | 0.93857 | 4.0254 | 10.395 | 0.064373 | -12.947 | -9.9065 | 5.257 | -0.33617 | -0.56008 | -0.83527 | -0.21921 | -0.008042
0.18737 | 13.244 | 14.408 | 27.828 | -390.98 | 367.94 | 0 | 0.011796 | 1.0668 | 3.651 | 10.554 | 0.82257 | -12.835 | -9.9582 | 5.3301 | -0.34742 | -0.51917 | -0.85015 | -0.23907 | -0.011716
0.18984 | 18.299 | -9.9554 | 74.736 | -429.11 | 375.75 | 0 | 0.01161 | 1.192 | 3.2683 | 10.657 | 1.5828 | -12.657 | -10.027 | 5.4015 | -0.35912 | -0.47627 | -0.86413 | -0.26014 | -0.016858
0.19235 | 23.298 | -34.171 | 121.54 | -464.81 | 380.13 | 0 | 0.011321 | 1.3074 | 2.8957 | 10.706 | 2.3288 | -12.408 | -10.115 | 5.4715 | -0.37061 | -0.43327 | -0.87778 | -0.28231 | -0.023606
0.1936 | 25.721 | -45.938 | 144.49 | -481.54 | 380.98 | 0 | 0.011136 | 1.3601 | 2.7177 | 10.714 | 2.6953 | -12.255 | -10.166 | 5.5066 | -0.37612 | -0.41221 | -0.88473 | -0.29387 | -0.027625
0.19504 | 28.437 | -59.141 | 170.49 | -499.91 | 380.86 | 0 | 0.010887 | 1.4163 | 2.5212 | 10.713 | 3.1157 | -12.052 | -10.231 | 5.5483 | -0.38223 | -0.38844 | -0.89308 | -0.30775 | -0.032852
0.19664 | 31.306 | -73.075 | 198.32 | -518.94 | 379.35 | 0 | 0.010565 | 1.4723 | 2.3183 | 10.703 | 3.5772 | -11.795 | -10.312 | 5.5963 | -0.38858 | -0.36319 | -0.90286 | -0.32379 | -0.039378
0.19833 | 34.199 | -87.074 | 226.82 | -537.76 | 376.18 | 0 | 0.010163 | 1.5247 | 2.1208 | 10.685 | 4.0708 | -11.48 | -10.409 | 5.6513 | -0.39486 | -0.33765 | -0.91415 | -0.34194 | -0.047277
0.20009 | 37.013 | -100.58 | 255 | -555.71 | 371.16 | 0 | 0.0096753 | 1.5712 | 1.939 | 10.665 | 4.5917 | -11.102 | -10.522 | 5.7143 | -0.40081 | -0.31284 | -0.92706 | -0.3622 | -0.056608
0.20188 | 39.669 | -113.14 | 282.03 | -572.32 | 364.22 | 0 | 0.0090943 | 1.6104 | 1.7808 | 10.649 | 5.1392 | -10.658 | -10.651 | 5.787 | -0.40623 | -0.28963 | -0.94165 | -0.38462 | -0.067422
0.20368 | 42.111 | -124.43 | 307.29 | -587.24 | 355.32 | 0 | 0.0084124 | 1.6415 | 1.6524 | 10.643 | 5.7157 | -10.145 | -10.797 | 5.871 | -0.41099 | -0.26866 | -0.95791 | -0.40932 | -0.07977
0.20458 | 43.239 | -129.51 | 319.09 | -593.97 | 350.13 | -1.6849e-14 | 0.0080309 | 1.6538 | 1.6008 | 10.645 | 6.0162 | -9.8607 | -10.877 | 5.9179 | -0.41309 | -0.25918 | -0.96664 | -0.42257 | -0.086538
0.20566 | 44.499 | -135.07 | 332.4 | -601.34 | 343.24 | 0 | 0.0075357 | 1.6657 | 1.5506 | 10.655 | 6.3883 | -9.4948 | -10.977 | 5.9787 | -0.41533 | -0.2488 | -0.97759 | -0.43924 | -0.095183
0.20688 | 45.804 | -140.64 | 346.33 | -608.73 | 334.51 | -1.6882e-14 | 0.0069188 | 1.6754 | 1.5097 | 10.674 | 6.8294 | -9.0435 | -11.1 | 6.0545 | -0.4175 | -0.23836 | -0.99066 | -0.45933 | -0.10576
0.20821 | 47.064 | -145.74 | 360 | -615.53 | 323.77 | 0 | 0.0061708 | 1.6812 | 1.4853 | 10.708 | 7.3379 | -8.5023 | -11.244 | 6.1467 | -0.41937 | -0.2287 | -1.0056 | -0.48278 | -0.1183
0.20963 | 48.191 | -149.95 | 372.53 | -621.1 | 310.86 | 0 | 0.0052813 | 1.6815 | 1.4836 | 10.76 | 7.9133 | -7.8665 | -11.409 | 6.2563 | -0.42072 | -0.22058 | -1.0223 | -0.50956 | -0.13286
0.21112 | 49.097 | -152.85 | 383.11 | -624.83 | 295.59 | 0 | 0.004238 | 1.6748 | 1.5094 | 10.834 | 8.5561 | -7.1305 | -11.597 | 6.3847 | -0.4213 | -0.2147 | -1.0402 | -0.53959 | -0.14951
0.21265 | 49.686 | -154.02 | 390.89 | -626.04 | 277.73 | 0 | 0.0030272 | 1.6594 | 1.5666 | 10.929 | 9.2669 | -6.2881 | -11.805 | 6.5328 | -0.42084 | -0.21166 | -1.0588 | -0.57275 | -0.16829
0.21421 | 49.854 | -153.03 | 395.03 | -623.96 | 256.98 | 0 | 0.0016336 | 1.6334 | 1.6577 | 11.045 | 10.046 | -5.3325 | -12.035 | 6.7015 | -0.41903 | -0.21203 | -1.0776 | -0.60885 | -0.18927
0.2158 | 49.477 | -149.45 | 394.62 | -617.74 | 232.98 | 0 | 4.1156e-05 | 1.5948 | 1.7841 | 11.18 | 10.89 | -4.2567 | -12.286 | 6.8906 | -0.4155 | -0.21632 | -1.0956 | -0.64758 | -0.2125
0.2174 | 48.415 | -142.77 | 388.67 | -606.38 | 205.3 | -4.2172e-15 | -0.0017662 | 1.5411 | 1.9459 | 11.325 | 11.796 | -3.0543 | -12.556 | 7.0998 | -0.40981 | -0.22504 | -1.1119 | -0.68846 | -0.23799
0.21903 | 46.505 | -132.47 | 376.12 | -588.71 | 173.45 | 0 | -0.0038034 | 1.4692 | 2.1421 | 11.471 | 12.753 | -1.7201 | -12.844 | 7.327 | -0.40145 | -0.23864 | -1.1251 | -0.73084 | -0.26573
0.22067 | 43.567 | -117.98 | 355.83 | -563.44 | 136.89 | 0 | -0.0060817 | 1.376 | 2.37 | 11.601 | 13.746 | -0.25181 | -13.148 | 7.5693 | -0.38985 | -0.25751 | -1.1338 | -0.77377 | -0.29561
0.22233 | 39.407 | -98.74 | 326.61 | -529.13 | 95.113 | 0 | -0.008606 | 1.2583 | 2.6249 | 11.693 | 14.752 | 1.3481 | -13.462 | 7.8215 | -0.37439 | -0.28197 | -1.136 | -0.816 | -0.32741
0.22401 | 33.839 | -74.262 | 287.34 | -484.34 | 47.645 | 0 | -0.011371 | 1.1128 | 2.8997 | 11.721 | 15.739 | 3.0703 | -13.781 | 8.0762 | -0.35446 | -0.31212 | -1.1296 | -0.85594 | -0.36075
0.22572 | 26.7 | -44.198 | 237.11 | -427.7 | -5.8109 | 3.3049e-14 | -0.014354 | 0.93753 | 3.1842 | 11.651 | 16.665 | 4.8955 | -14.096 | 8.3237 | -0.32954 | -0.34781 | -1.1123 | -0.89161 | -0.39505
0.22747 | 17.886 | -8.4599 | 175.36 | -358.1 | -65.291 | 0 | -0.017515 | 0.7316 | 3.4654 | 11.445 | 17.476 | 6.7923 | -14.396 | 8.5514 | -0.29927 | -0.38851 | -1.0814 | -0.9207 | -0.42947
0.22928 | 7.3858 | 32.668 | 102.11 | -274.9 | -130.48 | 0 | -0.020789 | 0.4966 | 3.7269 | 11.061 | 18.111 | 8.7155 | -14.668 | 8.7444 | -0.26359 | -0.43321 | -1.0345 | -0.94067 | -0.46295
0.23117 | -4.6923 | 78.452 | 18.022 | -177.99 | -200.66 | 0 | -0.024084 | 0.23699 | 3.9502 | 10.46 | 18.504 | 10.607 | -14.895 | 8.8863 | -0.2228 | -0.48038 | -0.96911 | -0.9489 | -0.4942
0.23318 | -18.113 | 127.7 | -75.583 | -67.703 | -274.87 | 0 | -0.02729 | -0.039493 | 4.115 | 9.5985 | 18.584 | 12.398 | -15.059 | 8.9597 | -0.17757 | -0.52798 | -0.88275 | -0.9428 | -0.52177
0.23538 | -32.424 | 178.48 | -176.35 | 54.859 | -351.6 | 0 | -0.030256 | -0.3195 | 4.1997 | 8.4418 | 18.276 | 14.001 | -15.138 | 8.9461 | -0.12922 | -0.5732 | -0.7731 | -0.91986 | -0.54397
0.23769 | -45.869 | 224.46 | -273.25 | 178.19 | -423.47 | -6.2229e-14 | -0.032624 | -0.56415 | 4.1873 | 7.0786 | 17.576 | 15.228 | -15.11 | 8.8396 | -0.083381 | -0.6098 | -0.64816 | -0.88153 | -0.5581
0.23885 | -51.661 | 243.67 | -316.38 | 235.63 | -455.22 | 0 | -0.033504 | -0.66128 | 4.1491 | 6.3785 | 17.12 | 15.665 | -15.058 | 8.7594 | -0.063377 | -0.62339 | -0.58461 | -0.85876 | -0.56191
0.24014 | -57.239 | 261.74 | -359.45 | 295.3 | -487.08 | 0 | -0.034251 | -0.74731 | 4.0878 | 5.61 | 16.559 | 16.023 | -14.974 | 8.6558 | -0.043832 | -0.6348 | -0.51461 | -0.83194 | -0.56398
0.24152 | -62.115 | 277.1 | -399.37 | 353.6 | -517.11 | 0 | -0.034799 | -0.81265 | 4.0072 | 4.8224 | 15.924 | 16.27 | -14.858 | 8.5353 | -0.026337 | -0.6429 | -0.4419 | -0.80272 | -0.5641
0.24295 | -65.963 | 288.76 | -434.08 | 407.96 | -544.18 | 0 | -0.035122 | -0.85161 | 3.9145 | 4.0621 | 15.257 | 16.402 | -14.714 | 8.4071 | -0.011971 | -0.64725 | -0.36975 | -0.77302 | -0.56248
0.24441 | -68.619 | 296.35 | -462.57 | 456.96 | -567.91 | 0 | -0.035232 | -0.86217 | 3.8183 | 3.3655 | 14.6 | 16.431 | -14.548 | 8.2805 | -0.001283 | -0.64798 | -0.30061 | -0.74457 | -0.55961
0.24587 | -70.045 | 299.92 | -484.65 | 500.11 | -588.46 | 0 | -0.03516 | -0.84505 | 3.726 | 2.7571 | 13.988 | 16.38 | -14.364 | 8.1641 | 0.005588 | -0.64556 | -0.23597 | -0.71869 | -0.55605
0.24734 | -70.281 | 299.71 | -500.6 | 537.57 | -606.27 | 0 | -0.034945 | -0.80247 | 3.6432 | 2.25 | 13.445 | 16.273 | -14.168 | 8.064 | 0.0087521 | -0.64057 | -0.17652 | -0.69628 | -0.55237
0.24808 | -69.974 | 298.3 | -506.45 | 554.35 | -614.36 | 0 | -0.034797 | -0.77243 | 3.6065 | 2.0355 | 13.205 | 16.206 | -14.066 | 8.0214 | 0.0090113 | -0.63727 | -0.14873 | -0.68654 | -0.55063
0.24896 | -69.248 | 295.52 | -511.71 | 572.89 | -623.46 | 0 | -0.034591 | -0.72935 | 3.567 | 1.813 | 12.947 | 16.119 | -13.94 | 7.9776 | 0.0082087 | -0.63271 | -0.1171 | -0.67622 | -0.54872
0.24996 | -67.963 | 291 | -515.5 | 592.05 | -633.19 | 0 | -0.034329 | -0.67159 | 3.5284 | 1.6051 | 12.697 | 16.015 | -13.793 | 7.9381 | 0.0058699 | -0.62682 | -0.083243 | -0.66633 | -0.54688
0.25106 | -66.011 | 284.44 | -517.13 | 610.92 | -643.28 | 0 | -0.034016 | -0.59833 | 3.4936 | 1.4307 | 12.476 | 15.903 | -13.625 | 7.908 | 0.0016167 | -0.6196 | -0.048553 | -0.65782 | -0.54537
0.25223 | -63.311 | 275.64 | -516.1 | 628.84 | -653.62 | 0 | -0.033663 | -0.50945 | 3.4645 | 1.3036 | 12.304 | 15.791 | -13.44 | 7.8914 | -0.0048309 | -0.61107 | -0.014075 | -0.65143 | -0.54447
0.25347 | -59.807 | 264.46 | -512.04 | 645.38 | -664.21 | 0 | -0.033284 | -0.40534 | 3.4418 | 1.2321 | 12.197 | 15.688 | -13.236 | 7.8918 | -0.013677 | -0.60125 | 0.019491 | -0.64777 | -0.54444
0.25474 | -55.456 | 250.77 | -504.71 | 660.28 | -675.1 | 0 | -0.032892 | -0.28672 | 3.4248 | 1.2199 | 12.164 | 15.604 | -13.013 | 7.9112 | -0.025078 | -0.5901 | 0.051741 | -0.64727 | -0.5455
0.25606 | -50.221 | 234.44 | -493.84 | 673.35 | -686.36 | -5.8455e-14 | -0.032498 | -0.15445 | 3.4112 | 1.2661 | 12.211 | 15.547 | -12.771 | 7.951 | -0.039171 | -0.5775 | 0.082497 | -0.65025 | -0.54784
0.25741 | -44.063 | 215.3 | -479.18 | 684.41 | -698.08 | 0 | -0.032111 | -0.0094593 | 3.3976 | 1.3667 | 12.342 | 15.524 | -12.505 | 8.0116 | -0.056087 | -0.56326 | 0.11173 | -0.65697 | -0.55163
0.25878 | -36.943 | 193.18 | -460.42 | 693.28 | -710.3 | 0 | -0.031735 | 0.1473 | 3.3793 | 1.5149 | 12.556 | 15.539 | -12.212 | 8.0924 | -0.075962 | -0.54706 | 0.13952 | -0.66761 | -0.55698
0.26018 | -28.82 | 167.85 | -437.17 | 699.74 | -723.02 | 0 | -0.031373 | 0.31483 | 3.3505 | 1.7017 | 12.849 | 15.596 | -11.886 | 8.1926 | -0.098936 | -0.52851 | 0.16595 | -0.68236 | -0.56401
0.2616 | -19.654 | 139.06 | -409.01 | 703.47 | -736.18 | 0 | -0.03102 | 0.49199 | 3.3043 | 1.916 | 13.216 | 15.696 | -11.521 | 8.3103 | -0.12514 | -0.50711 | 0.19114 | -0.70142 | -0.57278
0.26305 | -9.4116 | 106.55 | -375.44 | 704.09 | -749.68 | 0 | -0.030671 | 0.67745 | 3.2329 | 2.1447 | 13.647 | 15.84 | -11.108 | 8.4434 | -0.15468 | -0.48226 | 0.21515 | -0.72501 | -0.58337
0.26453 | 1.9264 | 70.094 | -335.9 | 701.14 | -763.33 | 0 | -0.030312 | 0.86955 | 3.1279 | 2.373 | 14.13 | 16.024 | -10.636 | 8.5888 | -0.18763 | -0.4533 | 0.23797 | -0.75339 | -0.59583
0.26604 | 14.359 | 29.468 | -289.85 | 694.09 | -776.89 | 0 | -0.029926 | 1.0662 | 2.9804 | 2.5845 | 14.647 | 16.246 | -10.091 | 8.7432 | -0.22399 | -0.41951 | 0.25951 | -0.78684 | -0.6102
0.26759 | 27.857 | -15.471 | -236.72 | 682.31 | -790.06 | 0 | -0.02949 | 1.2648 | 2.7811 | 2.7611 | 15.179 | 16.499 | -9.4563 | 8.9029 | -0.26365 | -0.38011 | 0.27956 | -0.82574 | -0.62653
0.26918 | 42.351 | -64.78 | -176 | 665.15 | -802.47 | 0 | -0.028974 | 1.462 | 2.5214 | 2.8839 | 15.701 | 16.779 | -8.7089 | 9.0638 | -0.3064 | -0.33432 | 0.29776 | -0.8705 | -0.64492
0.27084 | 57.72 | -118.38 | -107.23 | 641.87 | -813.69 | 0 | -0.028342 | 1.654 | 2.1938 | 2.9332 | 16.184 | 17.078 | -7.8203 | 9.2223 | -0.35186 | -0.28137 | 0.31354 | -0.92162 | -0.6655
0.27256 | 73.763 | -175.96 | -30.168 | 611.74 | -823.27 | 0 | -0.02755 | 1.8357 | 1.794 | 2.89 | 16.594 | 17.392 | -6.7538 | 9.3752 | -0.39938 | -0.22062 | 0.32607 | -0.97957 | -0.68844
0.27436 | 90.108 | -236.62 | 54.717 | 574.26 | -830.65 | 0 | -0.026554 | 2.0006 | 1.325 | 2.7398 | 16.893 | 17.715 | -5.4693 | 9.5204 | -0.44782 | -0.152 | 0.33421 | -1.0445 | -0.71393
0.27621 | 106.09 | -298.28 | 145.31 | 529.75 | -835.3 | 0 | -0.025327 | 2.1407 | 0.80616 | 2.4814 | 17.046 | 18.046 | -3.9413 | 9.658 | -0.49516 | -0.076882 | 0.33656 | -1.1153 | -0.74182
0.27806 | 120.92 | -358.12 | 237.99 | 479.57 | -836.91 | 0 | -0.023875 | 2.2501 | 0.27367 | 2.1363 | 17.038 | 18.388 | -2.1732 | 9.7913 | -0.53898 | 0.0017972 | 0.33203 | -1.1896 | -0.77162
0.27899 | 127.82 | -387.03 | 284.74 | 452.47 | -836.56 | 0 | -0.023059 | 2.2934 | 0.010928 | 1.9401 | 16.976 | 18.568 | -1.1897 | 9.8599 | -0.55931 | 0.042118 | 0.32693 | -1.2278 | -0.78731
0.28004 | 135.21 | -419.01 | 338.2 | 419.95 | -835.19 | 0 | -0.022051 | 2.3339 | -0.27966 | 1.7046 | 16.863 | 18.786 | 0.019239 | 9.9427 | -0.58107 | 0.08867 | 0.31863 | -1.272 | -0.8059
0.28119 | 142.68 | -452.54 | 396.52 | 382.52 | -832.47 | 0 | -0.020855 | 2.3679 | -0.57951 | 1.4418 | 16.691 | 19.045 | 1.45 | 10.042 | -0.60298 | 0.13995 | 0.3064 | -1.3207 | -0.82705
0.2824 | 149.86 | -486.36 | 458.11 | 340.63 | -828.13 | 0 | -0.019473 | 2.3933 | -0.86993 | 1.1683 | 16.465 | 19.349 | 3.098 | 10.16 | -0.624 | 0.19456 | 0.28964 | -1.3726 | -0.85046
0.28364 | 156.51 | -519.48 | 521.72 | 294.6 | -821.88 | 0 | -0.017907 | 2.4093 | -1.134 | 0.90352 | 16.193 | 19.704 | 4.9587 | 10.303 | -0.64336 | 0.25135 | 0.26788 | -1.4262 | -0.87581
0.28489 | 162.43 | -551.21 | 586.51 | 244.58 | -813.42 | 3.1057e-14 | -0.016152 | 2.4159 | -1.3578 | 0.66738 | 15.887 | 20.114 | 7.0285 | 10.476 | -0.66053 | 0.30948 | 0.24076 | -1.4805 | -0.90284
0.28552 | 165.08 | -566.4 | 619.15 | 218.06 | -808.25 | 0 | -0.015201 | 2.4159 | -1.4511 | 0.56616 | 15.727 | 20.342 | 8.1411 | 10.574 | -0.66816 | 0.33886 | 0.2251 | -1.5075 | -0.91689
0.28626 | 167.95 | -583.87 | 658.31 | 185 | -801.16 | 0 | -0.013996 | 2.4129 | -1.5444 | 0.46414 | 15.531 | 20.634 | 9.539 | 10.704 | -0.67637 | 0.37417 | 0.20446 | -1.5395 | -0.93408
0.28711 | 170.78 | -602.74 | 702.89 | 145.6 | -791.77 | 0 | -0.012533 | 2.4058 | -1.6245 | 0.37786 | 15.306 | 20.994 | 11.217 | 10.868 | -0.68442 | 0.41446 | 0.17842 | -1.5752 | -0.95408
0.28802 | 173.33 | -622.11 | 751.85 | 100.01 | -779.68 | 0 | -0.010805 | 2.3934 | -1.6791 | 0.3254 | 15.063 | 21.423 | 13.168 | 11.069 | -0.69155 | 0.45882 | 0.14657 | -1.6133 | -0.97648
0.28899 | 175.35 | -641.15 | 804.2 | 48.297 | -764.4 | 0 | -0.0087996 | 2.3744 | -1.6969 | 0.32544 | 14.811 | 21.921 | 15.387 | 11.312 | -0.69702 | 0.50643 | 0.10853 | -1.6525 | -1.0008
0.28999 | 176.6 | -659.06 | 859.05 | -9.5082 | -745.41 | 0 | -0.0065007 | 2.3474 | -1.6691 | 0.39644 | 14.561 | 22.487 | 17.866 | 11.599 | -0.70009 | 0.55657 | 0.06392 | -1.6914 | -1.0267
0.29102 | 176.82 | -675.03 | 915.5 | -73.416 | -722.14 | 0 | -0.003888 | 2.3105 | -1.5888 | 0.55621 | 14.324 | 23.12 | 20.601 | 11.932 | -0.69998 | 0.60862 | 0.012427 | -1.7289 | -1.0537
0.29205 | 175.75 | -688.22 | 972.65 | -143.41 | -694.02 | 0 | -0.00093825 | 2.2615 | -1.4514 | 0.8214 | 14.11 | 23.816 | 23.586 | 12.314 | -0.69582 | 0.66198 | -0.046246 | -1.7636 | -1.0811
0.29309 | 173.08 | -697.7 | 1029.5 | -219.41 | -660.47 | 0 | 0.0023734 | 2.1974 | -1.2545 | 1.2071 | 13.928 | 24.57 | 26.814 | 12.746 | -0.68667 | 0.71603 | -0.11234 | -1.7945 | -1.1087
0.29361 | 171.04 | -700.74 | 1057.5 | -259.66 | -641.45 | 0 | 0.0041756 | 2.1585 | -1.1334 | 1.4498 | 13.852 | 24.967 | 28.519 | 12.981 | -0.67989 | 0.74314 | -0.14828 | -1.8081 | -1.1223
0.29423 | 167.89 | -702.62 | 1090.2 | -309.74 | -616.6 | 0 | 0.0064671 | 2.1049 | -0.96886 | 1.7866 | 13.776 | 25.458 | 30.637 | 13.279 | -0.66956 | 0.77551 | -0.19388 | -1.8225 | -1.1384
0.29493 | 163.28 | -702.13 | 1126.2 | -369.08 | -585.45 | 0 | 0.0092565 | 2.0335 | -0.7566 | 2.2337 | 13.71 | 26.037 | 33.146 | 13.64 | -0.65457 | 0.81196 | -0.24915 | -1.8361 | -1.1562
0.2957 | 156.79 | -697.86 | 1163.5 | -436.92 | -547.56 | 0 | 0.012551 | 1.9406 | -0.49448 | 2.8056 | 13.665 | 26.692 | 36.016 | 14.062 | -0.63366 | 0.85118 | -0.31402 | -1.8472 | -1.175
0.29651 | 148.01 | -688.34 | 1200 | -512.32 | -502.55 | 0 | 0.016357 | 1.8215 | -0.18316 | 3.5138 | 13.651 | 27.411 | 39.218 | 14.543 | -0.60544 | 0.89176 | -0.38827 | -1.854 | -1.1939
0.29736 | 136.45 | -671.95 | 1233.4 | -594.11 | -450.13 | 0 | 0.020676 | 1.6712 | 0.17336 | 4.3656 | 13.675 | 28.183 | 42.716 | 15.078 | -0.56848 | 0.93213 | -0.4716 | -1.8548 | -1.2122
0.29824 | 121.66 | -647.05 | 1261.3 | -680.84 | -390.14 | 0 | 0.025508 | 1.4844 | 0.56737 | 5.3617 | 13.739 | 28.991 | 46.474 | 15.662 | -0.52129 | 0.97063 | -0.56351 | -1.8479 | -1.229
0.29913 | 103.19 | -611.96 | 1280.9 | -770.76 | -322.66 | 0 | 0.030842 | 1.2553 | 0.98711 | 6.4953 | 13.844 | 29.817 | 50.447 | 16.285 | -0.46244 | 1.0054 | -0.66326 | -1.8317 | -1.2435
0.30004 | 80.633 | -565.08 | 1289.5 | -861.77 | -247.99 | 0 | 0.036654 | 0.97887 | 1.4168 | 7.7497 | 13.981 | 30.642 | 54.587 | 16.936 | -0.39065 | 1.0343 | -0.76983 | -1.8049 | -1.2551
0.30094 | 53.681 | -504.98 | 1284.2 | -951.39 | -166.72 | 0 | 0.042908 | 0.65096 | 1.8368 | 9.0972 | 14.138 | 31.442 | 58.837 | 17.6 | -0.30492 | 1.0554 | -0.88187 | -1.766 | -1.263
0.30185 | 22.17 | -430.59 | 1262.4 | -1036.9 | -79.804 | 0 | 0.049548 | 0.26915 | 2.2242 | 10.498 | 14.292 | 32.19 | 63.132 | 18.261 | -0.20474 | 1.0663 | -0.99761 | -1.7139 | -1.2664
0.30231 | 4.7062 | -387.83 | 1244.5 | -1077.1 | -34.612 | 0 | 0.05299 | 0.057956 | 2.398 | 11.204 | 14.359 | 32.536 | 65.273 | 18.583 | -0.14922 | 1.0672 | -1.0562 | -1.6825 | -1.2663
0.30286 | -17.808 | -331.32 | 1216.4 | -1122.7 | 21.032 | 0 | 0.057225 | -0.21399 | 2.5838 | 12.044 | 14.424 | 32.921 | 67.831 | 18.959 | -0.077654 | 1.0638 | -1.1269 | -1.6399 | -1.2645
0.30348 | -45.394 | -260.19 | 1174.9 | -1170.1 | 85.738 | 0 | 0.062152 | -0.54675 | 2.758 | 12.974 | 14.466 | 33.308 | 70.699 | 19.366 | 0.010037 | 1.0534 | -1.207 | -1.5847 | -1.26
0.30417 | -77.865 | -174.09 | 1117.4 | -1215.4 | 157.69 | 0 | 0.067644 | -0.93766 | 2.8941 | 13.937 | 14.458 | 33.657 | 73.761 | 19.777 | 0.11326 | 1.0333 | -1.2933 | -1.5157 | -1.252
0.3049 | -114.77 | -73.368 | 1041.7 | -1254.8 | 234.73 | 0 | 0.073554 | -1.3806 | 2.9651 | 14.864 | 14.366 | 33.928 | 76.89 | 20.163 | 0.2306 | 1.0011 | -1.3823 | -1.4321 | -1.2397
0.30568 | -155.36 | 40.724 | 946.77 | -1284.4 | 314.45 | 0 | 0.079715 | -1.8652 | 2.9468 | 15.683 | 14.152 | 34.078 | 79.962 | 20.496 | 0.35968 | 0.95475 | -1.4701 | -1.3337 | -1.2226
0.30648 | -198.6 | 165.98 | 832.73 | -1301.3 | 394.32 | 0 | 0.085951 | -2.3772 | 2.8204 | 16.319 | 13.777 | 34.071 | 82.855 | 20.747 | 0.49721 | 0.89315 | -1.5526 | -1.221 | -1.2004
0.30731 | -243.17 | 299.31 | 700.99 | -1303.3 | 471.86 | 0 | 0.092086 | -2.8981 | 2.5752 | 16.708 | 13.209 | 33.876 | 85.462 | 20.893 | 0.63907 | 0.81608 | -1.6262 | -1.095 | -1.1731
0.30815 | -287.63 | 436.9 | 554.28 | -1289.2 | 544.78 | 0 | 0.09795 | -3.4071 | 2.2106 | 16.797 | 12.423 | 33.473 | 87.69 | 20.919 | 0.78065 | 0.72429 | -1.6875 | -0.95737 | -1.1411
0.30901 | -330.47 | 574.58 | 396.34 | -1258.7 | 611.21 | 0 | 0.1034 | -3.8821 | 1.7363 | 16.556 | 11.409 | 32.854 | 89.47 | 20.814 | 0.91719 | 0.61951 | -1.7339 | -0.81031 | -1.1047
0.30988 | -370.27 | 708.17 | 231.53 | -1212.9 | 669.72 | 0 | 0.1083 | -4.3018 | 1.1718 | 15.975 | 10.173 | 32.023 | 90.758 | 20.58 | 1.0442 | 0.50423 | -1.7633 | -0.65635 | -1.0647
0.31077 | -405.82 | 833.78 | 64.515 | -1153.4 | 719.43 | 0 | 0.11258 | -4.6471 | 0.5446 | 15.068 | 8.7334 | 30.997 | 91.534 | 20.223 | 1.1579 | 0.38149 | -1.7749 | -0.49821 | -1.0218
0.31168 | -436.18 | 948.18 | -100.23 | -1082.5 | 759.99 | 0 | 0.11618 | -4.9025 | -0.11201 | 13.868 | 7.1269 | 29.806 | 91.802 | 19.759 | 1.2552 | 0.25459 | -1.7685 | -0.33867 | -0.9769
0.3126 | -460.75 | 1048.9 | -258.66 | -1003 | 791.48 | 0 | 0.11909 | -5.0568 | -0.76157 | 12.429 | 5.4008 | 28.486 | 91.587 | 19.208 | 1.3344 | 0.12687 | -1.745 | -0.18041 | -0.9308
0.31355 | -479.24 | 1134.3 | -407.4 | -917.74 | 814.39 | 0 | 0.12132 | -5.1042 | -1.3668 | 10.816 | 3.6122 | 27.086 | 90.931 | 18.598 | 1.3944 | 0.0014783 | -1.7057 | -0.025987 | -0.88435
0.31451 | -491.76 | 1203.9 | -543.92 | -829.47 | 829.5 | 0 | 0.12291 | -5.044 | -1.8925 | 9.1054 | 1.8245 | 25.657 | 89.893 | 17.954 | 1.4358 | -0.11876 | -1.6528 | 0.12228 | -0.83834
0.31548 | -498.71 | 1257.9 | -666.64 | -740.77 | 837.82 | 0 | 0.12395 | -4.8812 | -2.308 | 7.3751 | 0.10186 | 24.253 | 88.543 | 17.308 | 1.4596 | -0.23159 | -1.589 | 0.26239 | -0.79352
0.31647 | -500.76 | 1297.4 | -775.03 | -653.73 | 840.48 | 0 | 0.1245 | -4.6258 | -2.5899 | 5.6997 | -1.4966 | 22.924 | 86.958 | 16.687 | 1.4682 | -0.33548 | -1.517 | 0.39288 | -0.75049
0.31746 | -498.75 | 1324.4 | -869.56 | -569.85 | 838.63 | 0 | 0.12468 | -4.2909 | -2.7237 | 4.1428 | -2.9229 | 21.713 | 85.213 | 16.113 | 1.4641 | -0.42971 | -1.4398 | 0.51289 | -0.7097
0.31845 | -493.58 | 1340.9 | -951.46 | -489.95 | 833.36 | 0 | 0.12459 | -3.8913 | -2.7034 | 2.7525 | -4.1431 | 20.653 | 83.378 | 15.605 | 1.4503 | -0.51439 | -1.3598 | 0.62224 | -0.67138
0.31895 | -490.07 | 1345.9 | -988.22 | -451.58 | 829.72 | 0 | 0.12447 | -3.6715 | -2.6355 | 2.13 | -4.6696 | 20.185 | 82.445 | 15.378 | 1.4405 | -0.55338 | -1.3194 | 0.67306 | -0.65316
0.31955 | -485.2 | 1349.5 | -1029.1 | -406.82 | 824.66 | 0 | 0.12429 | -3.3927 | -2.5036 | 1.451 | -5.2259 | 19.683 | 81.321 | 15.133 | 1.4267 | -0.59751 | -1.2708 | 0.73091 | -0.63208
0.32023 | -478.96 | 1351 | -1071.9 | -357.53 | 818.15 | 0 | 0.12404 | -3.0584 | -2.288 | 0.77317 | -5.7566 | 19.191 | 80.046 | 14.891 | 1.409 | -0.6445 | -1.2158 | 0.79276 | -0.60913
0.32097 | -471.44 | 1349.8 | -1114.9 | -305.33 | 810.27 | 0 | 0.12374 | -2.6744 | -1.9731 | 0.14941 | -6.2126 | 18.751 | 78.667 | 14.671 | 1.3875 | -0.69255 | -1.156 | 0.8561 | -0.58514
0.32177 | -462.81 | 1346.1 | -1156.9 | -251.43 | 801.2 | 0 | 0.12342 | -2.2477 | -1.5487 | -0.37615 | -6.554 | 18.397 | 77.226 | 14.49 | 1.3627 | -0.74046 | -1.0931 | 0.91907 | -0.56081
0.3226 | -453.25 | 1339.9 | -1197.5 | -196.64 | 791.17 | 0 | 0.12311 | -1.7853 | -1.0091 | -0.76956 | -6.7516 | 18.157 | 75.762 | 14.36 | 1.3354 | -0.78762 | -1.0285 | 0.98049 | -0.53662
0.32346 | -442.92 | 1331.5 | -1236.4 | -141.42 | 780.37 | 0 | 0.12286 | -1.2939 | -0.35233 | -1.0064 | -6.7849 | 18.048 | 74.311 | 14.292 | 1.3058 | -0.83386 | -0.96322 | 1.0397 | -0.51287
0.32434 | -431.88 | 1321 | -1273.8 | -85.986 | 769 | 0 | 0.12269 | -0.77944 | 0.42111 | -1.0698 | -6.6404 | 18.084 | 72.898 | 14.291 | 1.2742 | -0.87932 | -0.89787 | 1.0966 | -0.48974
0.32523 | -420.13 | 1308.5 | -1309.5 | -30.391 | 757.2 | 0 | 0.12263 | -0.24647 | 1.309 | -0.9492 | -6.3094 | 18.272 | 71.544 | 14.362 | 1.2406 | -0.92433 | -0.83289 | 1.1511 | -0.46732
0.32613 | -407.57 | 1293.7 | -1343.7 | 25.394 | 745.11 | 0 | 0.12272 | 0.30115 | 2.308 | -0.63797 | -5.7863 | 18.617 | 70.265 | 14.507 | 1.2046 | -0.96929 | -0.76842 | 1.2036 | -0.4456
0.32704 | -393.98 | 1276.2 | -1376 | 81.414 | 732.8 | 0 | 0.12297 | 0.86034 | 3.4135 | -0.13285 | -5.067 | 19.121 | 69.073 | 14.727 | 1.1655 | -1.0146 | -0.7044 | 1.2545 | -0.42456
0.32795 | -379.04 | 1255.3 | -1406 | 137.67 | 720.36 | 0 | 0.1234 | 1.4284 | 4.6194 | 0.56674 | -4.1486 | 19.787 | 67.975 | 15.023 | 1.1224 | -1.0606 | -0.64056 | 1.3043 | -0.40412
0.32887 | -362.35 | 1230 | -1433 | 194.05 | 707.8 | 0 | 0.12404 | 2.0025 | 5.9175 | 1.4585 | -3.0291 | 20.613 | 66.975 | 15.394 | 1.0738 | -1.1075 | -0.57651 | 1.3533 | -0.3842
0.32978 | -343.35 | 1198.8 | -1455.8 | 250.33 | 695.18 | -2.1003e-13 | 0.12488 | 2.5796 | 7.2961 | 2.5367 | -1.7079 | 21.597 | 66.073 | 15.837 | 1.0181 | -1.1552 | -0.51172 | 1.4019 | -0.3647
0.3307 | -321.44 | 1160.1 | -1473 | 306.03 | 682.51 | 0 | 0.12594 | 3.1554 | 8.7391 | 3.7902 | -0.18715 | 22.733 | 65.265 | 16.35 | 0.95329 | -1.2035 | -0.44557 | 1.4504 | -0.34555
0.33162 | -295.9 | 1112.1 | -1482.6 | 360.45 | 669.8 | 0 | 0.12719 | 3.7244 | 10.224 | 5.201 | 1.5268 | 24.01 | 64.542 | 16.923 | 0.87707 | -1.2517 | -0.37736 | 1.4989 | -0.32667
0.33253 | -265.96 | 1052.3 | -1482.2 | 412.56 | 657.05 | 0 | 0.12862 | 4.2789 | 11.719 | 6.7414 | 3.4202 | 25.412 | 63.889 | 17.546 | 0.78703 | -1.2988 | -0.30639 | 1.5472 | -0.30798
0.33345 | -230.88 | 978.59 | -1468.9 | 461 | 644.28 | 0 | 0.13017 | 4.8085 | 13.183 | 8.371 | 5.4695 | 26.911 | 63.281 | 18.202 | 0.68078 | -1.3429 | -0.23202 | 1.5949 | -0.28948
0.33437 | -190.03 | 888.67 | -1439.7 | 504.04 | 631.46 | 0 | 0.13178 | 5.3001 | 14.563 | 10.034 | 7.637 | 28.471 | 62.688 | 18.869 | 0.55629 | -1.382 | -0.15378 | 1.6411 | -0.27115
0.33483 | -167.3 | 837.05 | -1418.1 | 522.92 | 625.03 | 0 | 0.13258 | 5.5267 | 15.202 | 10.856 | 8.749 | 29.258 | 62.383 | 19.198 | 0.48676 | -1.3989 | -0.11314 | 1.6633 | -0.26207
0.33538 | -137.78 | 768.55 | -1385.3 | 542.87 | 617.24 | 0 | 0.13351 | 5.779 | 15.912 | 11.821 | 10.101 | 30.199 | 61.998 | 19.581 | 0.39623 | -1.416 | -0.062741 | 1.6888 | -0.25121
0.33602 | -101.27 | 681.78 | -1338 | 561.3 | 608.3 | 0 | 0.1345 | 6.0341 | 16.622 | 12.863 | 11.638 | 31.246 | 61.518 | 19.992 | 0.284 | -1.4306 | -0.0034342 | 1.716 | -0.23896
0.33671 | -57.849 | 575.9 | -1273.2 | 575.43 | 598.37 | 0 | 0.13543 | 6.2667 | 17.249 | 13.898 | 13.289 | 32.333 | 60.922 | 20.396 | 0.15021 | -1.4391 | 0.063677 | 1.7424 | -0.22573
0.33746 | -8.0061 | 451.13 | -1188.6 | 582.56 | 587.6 | 0 | 0.13616 | 6.4508 | 17.707 | 14.829 | 14.964 | 33.383 | 60.175 | 20.751 | -0.0036696 | -1.438 | 0.13715 | 1.7659 | -0.21193
0.33825 | 47.222 | 309.09 | -1083.2 | 580.37 | 576.09 | 0 | 0.13656 | 6.5624 | 17.914 | 15.552 | 16.562 | 34.312 | 59.236 | 21.014 | -0.17442 | -1.424 | 0.21515 | 1.7837 | -0.198
0.33906 | 106.22 | 153.08 | -957.83 | 567.29 | 563.86 | 0 | 0.13647 | 6.5812 | 17.801 | 15.971 | 17.978 | 35.034 | 58.069 | 21.143 | -0.35698 | -1.3944 | 0.29541 | 1.7936 | -0.18432
0.33989 | 166.86 | -12.01 | -815.1 | 542.75 | 550.93 | 0 | 0.13577 | 6.4941 | 17.322 | 16.009 | 19.117 | 35.478 | 56.643 | 21.106 | -0.54469 | -1.3476 | 0.37542 | 1.7935 | -0.17127
0.34074 | 226.76 | -180.19 | -659.54 | 507.27 | 537.27 | 0 | 0.13436 | 6.2959 | 16.464 | 15.619 | 19.906 | 35.591 | 54.945 | 20.882 | -0.73 | -1.2836 | 0.45258 | 1.7822 | -0.15912
0.34161 | 283.54 | -345.1 | -496.81 | 462.4 | 522.84 | 0 | 0.13221 | 5.9898 | 15.243 | 14.792 | 20.3 | 35.347 | 52.979 | 20.465 | -0.9054 | -1.2038 | 0.52454 | 1.7591 | -0.14811
0.34248 | 335.11 | -500.79 | -332.96 | 410.4 | 507.6 | 0 | 0.12935 | 5.5863 | 13.701 | 13.549 | 20.286 | 34.75 | 50.768 | 19.864 | -1.0643 | -1.1106 | 0.58942 | 1.7248 | -0.13833
0.34337 | 379.89 | -642.35 | -173.73 | 353.89 | 491.51 | 0 | 0.12582 | 5.1011 | 11.899 | 11.942 | 19.881 | 33.825 | 48.348 | 19.1 | -1.2016 | -1.0073 | 0.64595 | 1.6802 | -0.12983
0.34429 | 416.85 | -766.21 | -24.004 | 295.55 | 474.58 | 0 | 0.12173 | 4.552 | 9.9059 | 10.039 | 19.124 | 32.615 | 45.764 | 18.2 | -1.3142 | -0.89739 | 0.69349 | 1.6268 | -0.12257
0.34522 | 445.52 | -870.25 | 112.52 | 237.81 | 456.79 | 0 | 0.11719 | 3.9575 | 7.7915 | 7.9148 | 18.068 | 31.172 | 43.062 | 17.197 | -1.4005 | -0.7842 | 0.732 | 1.5663 | -0.11645
0.3462 | 465.93 | -953.62 | 233.35 | 182.73 | 438.15 | 0 | 0.11229 | 3.3347 | 5.6204 | 5.6452 | 16.775 | 29.55 | 40.285 | 16.121 | -1.4605 | -0.67075 | 0.7619 | 1.5006 | -0.11135
0.34722 | 478.44 | -1016.6 | 337.1 | 131.93 | 418.63 | 0 | 0.10716 | 2.6983 | 3.4482 | 3.3001 | 15.303 | 27.803 | 37.473 | 15.003 | -1.4955 | -0.55949 | 0.78398 | 1.4311 | -0.10714
0.3483 | 483.65 | -1060.1 | 423.37 | 86.633 | 398.18 | 0 | 0.10187 | 2.0599 | 1.3198 | 0.94046 | 13.71 | 25.977 | 34.653 | 13.866 | -1.5073 | -0.45223 | 0.79927 | 1.3593 | -0.10367
0.34947 | 482.31 | -1085.6 | 492.45 | 47.665 | 376.63 | 0 | 0.096492 | 1.4277 | -0.73177 | -1.384 | 12.046 | 24.11 | 31.841 | 12.731 | -1.4981 | -0.35011 | 0.80899 | 1.2862 | -0.10083
0.35076 | 475.15 | -1095 | 545.2 | 15.611 | 353.67 | 0 | 0.091054 | 0.80521 | -2.6857 | -3.6351 | 10.35 | 22.226 | 29.038 | 11.61 | -1.4704 | -0.25354 | 0.81448 | 1.2122 | -0.098496
0.35223 | 462.88 | -1089.9 | 582.5 | -8.8931 | 328.78 | 0 | 0.085565 | 0.19416 | -4.5225 | -5.7733 | 8.6621 | 20.344 | 26.234 | 10.514 | -1.4263 | -0.16264 | 0.81729 | 1.1376 | -0.096599
0.35385 | 447.18 | -1073.2 | 604.41 | -24.319 | 302.66 | 0 | 0.080318 | -0.37344 | -6.131 | -7.6457 | 7.1111 | 18.579 | 23.562 | 9.5101 | -1.3712 | -0.081704 | 0.81929 | 1.0665 | -0.095188
0.35553 | 430.89 | -1050.9 | 613.62 | -30.615 | 276.98 | 0 | 0.075705 | -0.8582 | -7.3977 | -9.0937 | 5.8442 | 17.069 | 21.206 | 8.6769 | -1.3148 | -0.015183 | 0.82259 | 1.0042 | -0.094315
0.35722 | 416 | -1028.2 | 615.09 | -29.787 | 252.44 | 0 | 0.071814 | -1.2551 | -8.324 | -10.101 | 4.8945 | 15.839 | 19.204 | 8.0258 | -1.2634 | 0.037749 | 0.82868 | 0.952 | -0.093953
0.35807 | 409.38 | -1017.7 | 614.27 | -27.379 | 240.54 | 0 | 0.070111 | -1.4248 | -8.6758 | -10.455 | 4.5295 | 15.318 | 18.321 | 7.7612 | -1.2405 | 0.060104 | 0.83305 | 0.92928 | -0.093949
0.35907 | 402.33 | -1006.4 | 612.68 | -23.196 | 226.71 | 0 | 0.06828 | -1.6041 | -9.0073 | -10.757 | 4.1843 | 14.77 | 17.364 | 7.4951 | -1.2161 | 0.083693 | 0.83949 | 0.90497 | -0.094095
0.36019 | 395.49 | -995.62 | 610.66 | -17.091 | 211.42 | 0 | 0.066437 | -1.7804 | -9.2793 | -10.953 | 3.9012 | 14.237 | 16.392 | 7.2518 | -1.1924 | 0.10708 | 0.84848 | 0.88072 | -0.09445
0.36142 | 389.41 | -986.39 | 608.79 | -9.1313 | 195.04 | 0 | 0.064671 | -1.9446 | -9.4636 | -11.005 | 3.7114 | 13.745 | 15.449 | 7.0492 | -1.1712 | 0.1294 | 0.86044 | 0.85774 | -0.095067
0.36271 | 384.49 | -979.68 | 607.75 | 0.49592 | 177.81 | 0 | 0.063037 | -2.0907 | -9.5416 | -10.885 | 3.6358 | 13.313 | 14.561 | 6.8993 | -1.1539 | 0.15028 | 0.87573 | 0.83686 | -0.095991
0.36406 | 381 | -976.19 | 608.17 | 11.576 | 159.86 | 0 | 0.06157 | -2.2151 | -9.5008 | -10.574 | 3.6883 | 12.949 | 13.748 | 6.8095 | -1.1414 | 0.16969 | 0.89469 | 0.81861 | -0.097258
0.36546 | 379.1 | -976.4 | 610.59 | 23.934 | 141.21 | 0 | 0.060291 | -2.3154 | -9.3313 | -10.056 | 3.8791 | 12.659 | 13.018 | 6.7853 | -1.1342 | 0.18786 | 0.91767 | 0.80333 | -0.098908
0.36688 | 378.86 | -980.62 | 615.44 | 37.487 | 121.79 | 0 | 0.059213 | -2.3896 | -9.0227 | -9.3146 | 4.2185 | 12.447 | 12.376 | 6.8315 | -1.1327 | 0.20513 | 0.94508 | 0.79131 | -0.10098
0.36833 | 380.28 | -989 | 622.99 | 52.275 | 101.45 | 0 | 0.058347 | -2.4357 | -8.5624 | -8.3278 | 4.719 | 12.317 | 11.828 | 6.9538 | -1.1369 | 0.22192 | 0.97745 | 0.78284 | -0.10352
0.3698 | 383.28 | -1001.5 | 633.37 | 68.502 | 79.939 | 0 | 0.057707 | -2.451 | -7.9334 | -7.0683 | 5.3978 | 12.274 | 11.375 | 7.1594 | -1.1464 | 0.23875 | 1.0155 | 0.77826 | -0.1066
0.37129 | 387.69 | -1018 | 646.51 | 86.584 | 56.89 | 0 | 0.057312 | -2.4317 | -7.1126 | -5.4981 | 6.2788 | 12.329 | 11.024 | 7.4589 | -1.1609 | 0.25617 | 1.0601 | 0.77806 | -0.11031
0.3728 | 393.23 | -1037.9 | 662.02 | 107.22 | 31.799 | 0 | 0.057189 | -2.3722 | -6.0686 | -3.566 | 7.3953 | 12.492 | 10.781 | 7.8662 | -1.1794 | 0.27483 | 1.1124 | 0.78292 | -0.11476
0.37433 | 399.4 | -1060.2 | 679.07 | 131.54 | 3.9523 | 1.0648e-13 | 0.057376 | -2.2649 | -4.7592 | -1.2016 | 8.794 | 12.784 | 10.659 | 8.4011 | -1.2004 | 0.29548 | 1.1742 | 0.79374 | -0.12012
0.37589 | 405.35 | -1083.2 | 696.02 | 161.26 | -27.662 | 0 | 0.057926 | -2.0986 | -3.1266 | 1.6916 | 10.539 | 13.227 | 10.673 | 9.0906 | -1.2211 | 0.31902 | 1.2474 | 0.81182 | -0.12666
0.37749 | 409.57 | -1103.4 | 709.83 | 199.11 | -64.535 | 0 | 0.058912 | -1.8569 | -1.0898 | 5.2516 | 12.724 | 13.856 | 10.844 | 9.973 | -1.2369 | 0.34659 | 1.3349 | 0.83897 | -0.13473
0.37915 | 409.32 | -1114.6 | 714.79 | 249.67 | -109.02 | 0 | 0.060436 | -1.5141 | 1.4729 | 9.6892 | 15.491 | 14.717 | 11.205 | 11.106 | -1.2392 | 0.37973 | 1.4406 | 0.8779 | -0.1449
0.38096 | 398.91 | -1103.4 | 698.92 | 321.72 | -165.54 | 0 | 0.062676 | -1.0228 | 4.7808 | 15.391 | 19.1 | 15.889 | 11.808 | 12.595 | -1.2102 | 0.42092 | 1.5715 | 0.93338 | -0.15825
0.38297 | 366.32 | -1040.3 | 636.53 | 428.25 | -238.93 | 0 | 0.065764 | -0.32614 | 9.0126 | 22.701 | 23.795 | 17.415 | 12.686 | 14.528 | -1.1118 | 0.47166 | 1.7298 | 1.0101 | -0.17585
0.38397 | 338.1 | -979.28 | 579.88 | 493.22 | -279.33 | 0 | 0.067441 | 0.075639 | 11.265 | 26.621 | 26.342 | 18.215 | 13.169 | 15.569 | -1.025 | 0.49777 | 1.8093 | 1.0528 | -0.18554
0.38511 | 293.98 | -879.62 | 489.82 | 575.96 | -326.96 | 0 | 0.069321 | 0.56063 | 13.817 | 31.11 | 29.283 | 19.089 | 13.703 | 16.756 | -0.8883 | 0.5265 | 1.8939 | 1.1024 | -0.19684
0.38634 | 230.49 | -731.5 | 359.04 | 673.4 | -378.18 | 0 | 0.071131 | 1.0922 | 16.391 | 35.728 | 32.34 | 19.901 | 14.192 | 17.964 | -0.69054 | 0.55431 | 1.9706 | 1.1534 | -0.2087
0.38763 | 146.21 | -530.16 | 185.11 | 779.08 | -427.9 | 2.136e-13 | 0.072521 | 1.6155 | 18.638 | 39.919 | 35.157 | 20.484 | 14.51 | 19.032 | -0.42713 | 0.57721 | 2.0242 | 1.1985 | -0.21966
0.38898 | 43.464 | -280.3 | -25.884 | 882.48 | -469.76 | 0 | 0.073112 | 2.0605 | 20.172 | 43.056 | 37.326 | 20.665 | 14.52 | 19.78 | -0.10538 | 0.59134 | 2.0392 | 1.2289 | -0.22793
0.39035 | -69.477 | -1.9206 | -254.94 | 969.49 | -497.05 | 2.1338e-13 | 0.072618 | 2.3533 | 20.656 | 44.574 | 38.479 | 20.323 | 14.12 | 20.051 | 0.24864 | 0.59416 | 2.0052 | 1.237 | -0.23178
0.39104 | -125.73 | 137.85 | -367.33 | 1002.6 | -503.78 | 0 | 0.071948 | 2.4265 | 20.458 | 44.636 | 38.614 | 19.953 | 13.762 | 19.985 | 0.42497 | 0.59135 | 1.9697 | 1.2316 | -0.23173
0.39185 | -189.43 | 296.86 | -492.67 | 1031.2 | -505.56 | 0 | 0.07083 | 2.448 | 19.865 | 44.131 | 38.407 | 19.367 | 13.217 | 19.743 | 0.62459 | 0.58497 | 1.9139 | 1.2175 | -0.22998
0.39275 | -255.45 | 462.36 | -619.62 | 1049.3 | -500 | 0 | 0.069227 | 2.393 | 18.785 | 42.891 | 37.752 | 18.552 | 12.473 | 19.285 | 0.8313 | 0.57474 | 1.8365 | 1.1926 | -0.22598
0.39373 | -318.38 | 620.64 | -736.52 | 1052.7 | -485.97 | 0 | 0.067195 | 2.2517 | 17.216 | 40.888 | 36.631 | 17.54 | 11.554 | 18.608 | 1.0281 | 0.56135 | 1.7398 | 1.1572 | -0.2196
0.39477 | -373.84 | 760.38 | -834.25 | 1039.8 | -463.84 | -1.0633e-13 | 0.064872 | 2.0312 | 15.242 | 38.231 | 35.118 | 16.401 | 10.51 | 17.753 | 1.2011 | 0.54632 | 1.6298 | 1.1131 | -0.2111
0.39584 | -419.3 | 874.78 | -907.86 | 1011.8 | -435.1 | 0 | 0.06244 | 1.7519 | 13.003 | 35.124 | 33.345 | 15.22 | 9.4087 | 16.785 | 1.3425 | 0.53149 | 1.5134 | 1.0635 | -0.20103
0.39694 | -454.15 | 961.91 | -956.6 | 971.72 | -401.74 | 0 | 0.060077 | 1.4402 | 10.653 | 31.797 | 31.462 | 14.08 | 8.3138 | 15.775 | 1.4503 | 0.51862 | 1.3974 | 1.012 | -0.19004
0.39804 | -479.24 | 1023.6 | -982.8 | 922.84 | -365.68 | 0 | 0.057917 | 1.1218 | 8.3254 | 28.451 | 29.597 | 13.042 | 7.274 | 14.781 | 1.5273 | 0.50908 | 1.2865 | 0.96141 | -0.17871
0.39916 | -496.2 | 1063.8 | -990.24 | 868.28 | -328.37 | 0 | 0.056047 | 0.81719 | 6.1161 | 25.231 | 27.838 | 12.143 | 6.319 | 13.846 | 1.5789 | 0.5038 | 1.1835 | 0.91365 | -0.16746
0.40027 | -506.88 | 1087 | -982.94 | 810.32 | -290.75 | 0 | 0.054505 | 0.54076 | 4.0856 | 22.225 | 26.236 | 11.398 | 5.4613 | 12.995 | 1.6108 | 0.50331 | 1.0894 | 0.86976 | -0.15652
0.40139 | -512.92 | 1097.3 | -964.42 | 750.41 | -253.26 | 0 | 0.053296 | 0.30136 | 2.2651 | 19.474 | 24.811 | 10.807 | 4.7017 | 12.236 | 1.6282 | 0.50789 | 1.0041 | 0.83006 | -0.146
0.40194 | -514.65 | 1098.8 | -951.83 | 719.98 | -234.62 | 0 | 0.052811 | 0.19719 | 1.4379 | 18.198 | 24.164 | 10.566 | 4.3565 | 11.892 | 1.633 | 0.51212 | 0.96437 | 0.81174 | -0.1409
0.40262 | -515.85 | 1097.9 | -934.17 | 682.83 | -212.15 | 0 | 0.052324 | 0.085728 | 0.51218 | 16.743 | 23.437 | 10.321 | 3.9676 | 11.507 | 1.636 | 0.51897 | 0.91872 | 0.79085 | -0.13488
0.40339 | -516.28 | 1093.9 | -911.13 | 639.87 | -186.5 | 0 | 0.051892 | -0.021875 | -0.44743 | 15.193 | 22.675 | 10.098 | 3.5575 | 11.105 | 1.6366 | 0.52914 | 0.86928 | 0.76849 | -0.12814
0.40424 | -515.84 | 1086.6 | -882.74 | 591.95 | -158.24 | 0 | 0.051556 | -0.11543 | -1.383 | 13.619 | 21.912 | 9.915 | 3.1439 | 10.709 | 1.6345 | 0.54322 | 0.81774 | 0.74553 | -0.12088
0.40516 | -514.57 | 1076.1 | -849.24 | 539.72 | -127.82 | 0 | 0.051338 | -0.18644 | -2.2475 | 12.076 | 21.17 | 9.7843 | 2.7384 | 10.333 | 1.6299 | 0.56162 | 0.76521 | 0.72252 | -0.11324
0.40613 | -512.55 | 1062.5 | -810.94 | 483.64 | -95.57 | 0 | 0.051244 | -0.22831 | -3.0051 | 10.603 | 20.459 | 9.7085 | 2.3468 | 9.9884 | 1.6232 | 0.58461 | 0.71225 | 0.69969 | -0.10531
0.40714 | -509.85 | 1046.2 | -768.15 | 424.02 | -61.719 | 0 | 0.05126 | -0.23612 | -3.63 | 9.2229 | 19.777 | 9.6833 | 1.9698 | 9.6787 | 1.6146 | 0.61226 | 0.65906 | 0.67705 | -0.097152
0.40818 | -506.49 | 1027.3 | -721.12 | 361.05 | -26.465 | 0 | 0.051365 | -0.20638 | -4.1039 | 7.9473 | 19.115 | 9.6996 | 1.6052 | 9.4057 | 1.6041 | 0.64447 | 0.60558 | 0.65439 | -0.088791
0.40926 | -502.46 | 1006 | -670.1 | 294.91 | 9.9883 | 0 | 0.051524 | -0.13668 | -4.4148 | 6.7806 | 18.459 | 9.7438 | 1.2485 | 9.1681 | 1.5918 | 0.68096 | 0.55167 | 0.63141 | -0.080253
0.41035 | -497.66 | 982.22 | -615.33 | 225.83 | 47.391 | 0 | 0.051698 | -0.025515 | -4.5554 | 5.7222 | 17.791 | 9.8003 | 0.89413 | 8.9627 | 1.5774 | 0.72127 | 0.49717 | 0.60776 | -0.071565
0.41147 | -491.98 | 956.02 | -557.13 | 154.2 | 85.419 | -1.0027e-13 | 0.051845 | 0.12787 | -4.5224 | 4.7687 | 17.093 | 9.8516 | 0.53655 | 8.7856 | 1.5605 | 0.76475 | 0.44207 | 0.5831 | -0.062769
0.41262 | -485.28 | 927.37 | -495.9 | 80.547 | 123.65 | -9.9777e-14 | 0.05192 | 0.32348 | -4.3161 | 3.9154 | 16.349 | 9.8801 | 0.17082 | 8.6323 | 1.5406 | 0.81055 | 0.38646 | 0.55716 | -0.053923
0.41378 | -477.41 | 896.3 | -432.22 | 5.6162 | 161.6 | 0 | 0.051882 | 0.56061 | -3.9409 | 3.157 | 15.544 | 9.8691 | -0.20683 | 8.4983 | 1.5175 | 0.8577 | 0.33065 | 0.52975 | -0.045111
0.41496 | -468.27 | 862.91 | -366.79 | -69.685 | 198.67 | 0 | 0.051695 | 0.83784 | -3.4044 | 2.488 | 14.669 | 9.804 | -0.59862 | 8.3796 | 1.4906 | 0.90508 | 0.27511 | 0.5008 | -0.036432
0.41616 | -457.79 | 827.39 | -300.46 | -144.31 | 234.27 | 0 | 0.051332 | 1.153 | -2.7181 | 1.9033 | 13.719 | 9.673 | -1.005 | 8.2725 | 1.4599 | 0.95155 | 0.22047 | 0.47036 | -0.028
0.41738 | -445.95 | 790.03 | -234.15 | -217.17 | 267.8 | 0 | 0.050772 | 1.5034 | -1.8965 | 1.3977 | 12.694 | 9.4683 | -1.4246 | 8.1742 | 1.4252 | 0.99596 | 0.16743 | 0.43865 | -0.019938
0.41862 | -432.81 | 751.24 | -168.82 | -287.15 | 298.7 | 0 | 0.05001 | 1.8856 | -0.95638 | 0.96645 | 11.599 | 9.1865 | -1.8545 | 8.0826 | 1.3868 | 1.0373 | 0.11676 | 0.40595 | -0.012364
0.41988 | -418.46 | 711.46 | -105.38 | -353.27 | 326.52 | -9.7519e-14 | 0.04905 | 2.2961 | 0.083934 | 0.60476 | 10.444 | 8.8285 | -2.2903 | 7.9967 | 1.3449 | 1.0747 | 0.069191 | 0.37266 | -0.0053871
0.42117 | -403.07 | 671.19 | -44.645 | -414.73 | 350.93 | 0 | 0.047906 | 2.7312 | 1.2059 | 0.30809 | 9.2415 | 8.3995 | -2.7268 | 7.9159 | 1.3002 | 1.1074 | 0.025373 | 0.33923 | 0.00090333
0.42249 | -386.82 | 630.87 | 12.766 | -470.92 | 371.74 | 0 | 0.046604 | 3.1872 | 2.3919 | 0.072097 | 8.0068 | 7.9082 | -3.1581 | 7.8408 | 1.2531 | 1.1351 | -0.014178 | 0.30612 | 0.0064386
0.42384 | -369.91 | 590.95 | 66.425 | -521.52 | 388.91 | 0 | 0.045174 | 3.6605 | 3.6258 | -0.10732 | 6.7557 | 7.3662 | -3.5783 | 7.7723 | 1.2045 | 1.1577 | -0.049104 | 0.27377 | 0.011174
0.42523 | -352.53 | 551.74 | 116.14 | -566.46 | 402.53 | 0 | 0.043652 | 4.1479 | 4.894 | -0.23388 | 5.5035 | 6.7868 | -3.9816 | 7.7117 | 1.1548 | 1.1751 | -0.07921 | 0.24259 | 0.015089
0.42666 | -334.87 | 513.47 | 161.96 | -605.91 | 412.81 | 0 | 0.042078 | 4.6464 | 6.1859 | -0.31085 | 4.2648 | 6.1844 | -4.3626 | 7.6608 | 1.1047 | 1.1877 | -0.10446 | 0.21295 | 0.01818
0.42814 | -317.07 | 476.23 | 204.16 | -640.25 | 420.06 | 0 | 0.040491 | 5.1533 | 7.4935 | -0.34089 | 3.0521 | 5.5738 | -4.7163 | 7.6216 | 1.0548 | 1.196 | -0.12497 | 0.18511 | 0.020458
0.42968 | -299.24 | 439.96 | 243.22 | -670.06 | 424.67 | 0 | 0.038931 | 5.666 | 8.812 | -0.32597 | 1.876 | 4.9698 | -5.0382 | 7.596 | 1.0054 | 1.2005 | -0.14094 | 0.15931 | 0.021942
0.43128 | -281.43 | 404.47 | 279.84 | -696.07 | 427.07 | 0 | 0.037439 | 6.1813 | 10.139 | -0.26729 | 0.74521 | 4.3867 | -5.3241 | 7.586 | 0.95666 | 1.2019 | -0.15269 | 0.13568 | 0.022648
0.43295 | -263.65 | 369.39 | 314.88 | -719.09 | 427.71 | 0 | 0.036052 | 6.6957 | 11.472 | -0.16519 | -0.33335 | 3.8388 | -5.5696 | 7.5939 | 0.90877 | 1.201 | -0.16056 | 0.11434 | 0.022583
0.4347 | -245.85 | 334.2 | 349.37 | -740.04 | 427.08 | 0 | 0.034812 | 7.2038 | 12.812 | -0.0192 | -1.3535 | 3.3403 | -5.77 | 7.6213 | 0.86162 | 1.1987 | -0.16494 | 0.095339 | 0.02174
0.43654 | -227.97 | 298.26 | 384.45 | -759.87 | 425.68 | 0 | 0.03376 | 7.6977 | 14.154 | 0.17169 | -2.3088 | 2.9061 | -5.9195 | 7.6701 | 0.815 | 1.1959 | -0.16623 | 0.078718 | 0.02008
0.43846 | -209.92 | 260.87 | 421.31 | -779.48 | 423.98 | 0 | 0.032944 | 8.1654 | 15.49 | 0.40834 | -3.1906 | 2.5522 | -6.0115 | 7.7414 | 0.76868 | 1.1936 | -0.16481 | 0.064506 | 0.01754
0.44045 | -191.68 | 221.4 | 460.98 | -799.67 | 422.46 | 0 | 0.032409 | 8.5907 | 16.803 | 0.69059 | -3.9883 | 2.2942 | -6.0383 | 7.8352 | 0.72247 | 1.1931 | -0.16109 | 0.052699 | 0.014028
0.44247 | -173.26 | 179.35 | 504.29 | -821.03 | 421.49 | 0 | 0.032194 | 8.9552 | 18.069 | 1.0171 | -4.6907 | 2.1448 | -5.993 | 7.9503 | 0.67624 | 1.1955 | -0.15541 | 0.043209 | 0.0094288
0.44451 | -154.71 | 134.39 | 551.74 | -843.92 | 421.29 | 0 | 0.032324 | 9.242 | 19.267 | 1.387 | -5.2893 | 2.1115 | -5.8697 | 8.0849 | 0.62993 | 1.2021 | -0.14802 | 0.035833 | 0.003598
0.44553 | -145.36 | 110.64 | 577.22 | -856.03 | 421.51 | 0 | 0.032523 | 9.3528 | 19.838 | 1.5896 | -5.5489 | 2.1394 | -5.7767 | 8.1594 | 0.60662 | 1.2073 | -0.14367 | 0.032834 | 0.0001468
0.44673 | -134.27 | 81.487 | 608.87 | -870.9 | 422.01 | 0 | 0.032876 | 9.4532 | 20.485 | 1.8451 | -5.8203 | 2.211 | -5.6384 | 8.2536 | 0.57895 | 1.2153 | -0.13793 | 0.02981 | -0.0044481
0.44807 | -121.73 | 47.218 | 646.51 | -888.33 | 422.84 | 0 | 0.033428 | 9.5253 | 21.177 | 2.1564 | -6.0784 | 2.3414 | -5.444 | 8.3678 | 0.54766 | 1.2272 | -0.13056 | 0.026998 | -0.010366
0.4495 | -108.07 | 8.1654 | 689.93 | -908.05 | 423.94 | 0 | 0.034217 | 9.5536 | 21.888 | 2.5287 | -6.3004 | 2.5428 | -5.1828 | 8.503 | 0.51344 | 1.2438 | -0.12121 | 0.024534 | -0.017828
0.451 | -93.539 | -35.342 | 738.86 | -929.69 | 425.13 | 0 | 0.035271 | 9.5265 | 22.598 | 2.9716 | -6.4653 | 2.8239 | -4.8441 | 8.661 | 0.47694 | 1.2663 | -0.10933 | 0.022459 | -0.027113
0.45254 | -78.406 | -82.967 | 793 | -952.75 | 426.05 | 0 | 0.036613 | 9.4366 | 23.296 | 3.5005 | -6.5538 | 3.1901 | -4.4166 | 8.8453 | 0.43878 | 1.2956 | -0.094088 | 0.02074 | -0.03856
0.45409 | -62.899 | -134.36 | 851.96 | -976.51 | 426.12 | -1.005e-13 | 0.038259 | 9.2809 | 23.982 | 4.1381 | -6.5462 | 3.6433 | -3.8882 | 9.061 | 0.3995 | 1.3328 | -0.074325 | 0.019298 | -0.052586
0.45486 | -55.058 | -161.4 | 883.14 | -988.39 | 425.59 | 1.0068e-13 | 0.039199 | 9.1783 | 24.321 | 4.5073 | -6.4997 | 3.9028 | -3.5816 | 9.1829 | 0.37957 | 1.3546 | -0.06226 | 0.018651 | -0.060732
0.45578 | -45.691 | -194.68 | 921.6 | -1002.2 | 424.23 | 0 | 0.040422 | 9.0351 | 24.725 | 4.9993 | -6.4019 | 4.2396 | -3.1764 | 9.3421 | 0.35571 | 1.3835 | -0.04557 | 0.017925 | -0.071549
0.45681 | -35.086 | -233.67 | 966.71 | -1017.2 | 421.42 | 0 | 0.041941 | 8.8466 | 25.184 | 5.6359 | -6.2286 | 4.656 | -2.6611 | 9.5433 | 0.32864 | 1.4203 | -0.023067 | 0.017141 | -0.085424
0.45793 | -23.55 | -277.75 | 1017.6 | -1031.9 | 416.25 | 0 | 0.043764 | 8.6102 | 25.694 | 6.4461 | -5.9525 | 5.1509 | -2.0229 | 9.7925 | 0.29911 | 1.4655 | 0.0068141 | 0.016316 | -0.10283
0.45911 | -11.379 | -326.17 | 1072.9 | -1044.7 | 407.5 | 0 | 0.045886 | 8.3259 | 26.25 | 7.4667 | -5.5428 | 5.719 | -1.2487 | 10.097 | 0.26789 | 1.5192 | 0.046058 | 0.015473 | -0.12432
0.46032 | 1.132 | -378.05 | 1131.2 | -1053.2 | 393.54 | 0 | 0.048288 | 7.9969 | 26.855 | 8.7417 | -4.9648 | 6.3489 | -0.32533 | 10.465 | 0.23576 | 1.5813 | 0.097078 | 0.014669 | -0.15053
0.46155 | 13.684 | -432.2 | 1190 | -1054.4 | 372.32 | 0 | 0.050931 | 7.6289 | 27.504 | 10.321 | -4.18 | 7.0215 | 0.75857 | 10.905 | 0.20355 | 1.6506 | 0.16266 | 0.014024 | -0.18211
0.46279 | 25.952 | -487.04 | 1246 | -1044.1 | 341.33 | 0 | 0.053746 | 7.2307 | 28.192 | 12.255 | -3.1465 | 7.7076 | 2.0099 | 11.425 | 0.17219 | 1.7248 | 0.24582 | 0.013757 | -0.21971
0.46341 | 31.875 | -514.12 | 1271.6 | -1033.2 | 321.23 | 0 | 0.055189 | 7.0236 | 28.546 | 13.372 | -2.5217 | 8.0441 | 2.7 | 11.716 | 0.15714 | 1.7627 | 0.29504 | 0.013869 | -0.24097
0.46414 | 38.65 | -545.47 | 1298.9 | -1013.8 | 292.54 | 0 | 0.05691 | 6.7731 | 28.971 | 14.844 | -1.6733 | 8.4278 | 3.5765 | 12.092 | 0.14007 | 1.8074 | 0.36097 | 0.014322 | -0.26854
0.46497 | 45.826 | -578.95 | 1323.8 | -981.76 | 252.99 | 0 | 0.058818 | 6.4889 | 29.446 | 16.702 | -0.56576 | 8.8243 | 4.6361 | 12.553 | 0.12224 | 1.8558 | 0.44584 | 0.0154 | -0.30273
0.46587 | 52.869 | -611.74 | 1341.2 | -932.15 | 200.02 | 0 | 0.060783 | 6.1846 | 29.941 | 18.97 | 0.83527 | 9.187 | 5.8656 | 13.098 | 0.10521 | 1.9033 | 0.55161 | 0.01751 | -0.34367
0.46682 | 59.168 | -640.28 | 1344.5 | -859.34 | 131.06 | 0 | 0.062631 | 5.8778 | 30.41 | 21.649 | 2.5559 | 9.4567 | 7.2369 | 13.719 | 0.090784 | 1.9435 | 0.67938 | 0.021188 | -0.39108
0.46781 | 64.046 | -660.35 | 1326.3 | -757.73 | 44.068 | 0 | 0.064148 | 5.5901 | 30.791 | 24.707 | 4.6042 | 9.5636 | 8.7014 | 14.396 | 0.081002 | 1.9684 | 0.82863 | 0.027078 | -0.44409
0.46882 | 66.809 | -667.25 | 1278.9 | -622.75 | -61.845 | 0 | 0.065083 | 5.3458 | 31.006 | 28.056 | 6.9577 | 9.4327 | 10.186 | 15.098 | 0.077988 | 1.9685 | 0.99629 | 0.035862 | -0.50098
0.46984 | 66.832 | -656.5 | 1195.5 | -452.29 | -185.54 | 0 | 0.065184 | 5.1693 | 30.968 | 31.546 | 9.5508 | 8.9949 | 11.592 | 15.782 | 0.083656 | 1.9344 | 1.1759 | 0.048126 | -0.559
0.47087 | 63.702 | -624.65 | 1072.2 | -248.32 | -323.17 | 0 | 0.064235 | 5.0807 | 30.592 | 34.961 | 12.268 | 8.2024 | 12.803 | 16.391 | 0.09927 | 1.8584 | 1.3574 | 0.064162 | -0.6145
0.47138 | 60.915 | -600.25 | 995.36 | -135.52 | -395.37 | 0 | 0.063323 | 5.0732 | 30.257 | 36.564 | 13.627 | 7.6668 | 13.3 | 16.649 | 0.11093 | 1.8031 | 1.4451 | 0.07358 | -0.64004
0.47199 | 56.538 | -563.54 | 890.55 | 7.1617 | -483.17 | 0 | 0.061829 | 5.0971 | 29.714 | 38.335 | 15.218 | 6.9044 | 13.775 | 16.904 | 0.12817 | 1.7214 | 1.5447 | 0.086006 | -0.6678
0.47269 | 50.328 | -512.55 | 756.54 | 175.81 | -582.17 | 0 | 0.059613 | 5.1663 | 28.908 | 40.081 | 16.927 | 5.8907 | 14.131 | 17.11 | 0.15164 | 1.6089 | 1.6467 | 0.1014 | -0.69449
0.47345 | 42.307 | -446.88 | 595.4 | 363.04 | -686.1 | 0 | 0.056605 | 5.2873 | 27.802 | 41.586 | 18.61 | 4.6279 | 14.275 | 17.219 | 0.18117 | 1.4642 | 1.7404 | 0.11935 | -0.71662
0.47426 | 32.819 | -368.22 | 412.9 | 558.58 | -787.61 | 0 | 0.052831 | 5.4569 | 26.389 | 42.649 | 20.118 | 3.1507 | 14.134 | 17.19 | 0.21556 | 1.2899 | 1.8153 | 0.1391 | -0.73101
0.4751 | 22.493 | -280.16 | 217.83 | 750.78 | -879.44 | 0 | 0.048418 | 5.6619 | 24.699 | 43.116 | 21.317 | 1.5218 | 13.669 | 16.998 | 0.25277 | 1.0927 | 1.8627 | 0.15956 | -0.7354
0.47598 | 12.112 | -187.5 | 20.399 | 928.62 | -955.62 | 0 | 0.043563 | 5.8817 | 22.788 | 42.908 | 22.112 | -0.1799 | 12.882 | 16.639 | 0.29023 | 0.88157 | 1.8776 | 0.17956 | -0.72878
0.47688 | 2.4694 | -95.295 | -169.65 | 1083.4 | -1012.3 | 0 | 0.038494 | 6.0933 | 20.728 | 42.018 | 22.455 | -1.8749 | 11.806 | 16.123 | 0.32544 | 0.66657 | 1.8587 | 0.19799 | -0.71135
0.4778 | -5.7603 | -8.0622 | -344.36 | 1209.6 | -1047.7 | 0 | 0.033426 | 6.2744 | 18.592 | 40.499 | 22.344 | -3.4947 | 10.498 | 15.471 | 0.35623 | 0.45671 | 1.8079 | 0.21399 | -0.68426
0.47876 | -12.076 | 70.7 | -498.18 | 1304.6 | -1062.1 | 0 | 0.028537 | 6.4063 | 16.442 | 38.442 | 21.809 | -4.9886 | 9.0213 | 14.713 | 0.38105 | 0.25921 | 1.7294 | 0.22696 | -0.64921
0.47976 | -16.155 | 138.61 | -627.93 | 1368.5 | -1057.1 | 0 | 0.02396 | 6.4744 | 14.326 | 35.95 | 20.898 | -6.3241 | 7.4392 | 13.876 | 0.3989 | 0.079082 | 1.6281 | 0.23658 | -0.6081
0.48081 | -17.822 | 194.31 | -732.38 | 1403 | -1034.8 | 0 | 0.019781 | 6.4674 | 12.273 | 33.126 | 19.672 | -7.4848 | 5.8068 | 12.986 | 0.4093 | -0.08071 | 1.5096 | 0.24272 | -0.56274
0.48193 | -16.998 | 237.16 | -811.7 | 1410.6 | -997.88 | 0 | 0.016046 | 6.3758 | 10.298 | 30.061 | 18.187 | -8.4663 | 4.1692 | 12.062 | 0.41206 | -0.21889 | 1.3789 | 0.24544 | -0.51476
0.48315 | -13.637 | 267.03 | -866.94 | 1394.6 | -948.66 | 0 | 0.012775 | 6.1901 | 8.3967 | 26.824 | 16.494 | -9.2725 | 2.5609 | 11.119 | 0.40715 | -0.33541 | 1.2401 | 0.24481 | -0.46548
0.48451 | -7.6946 | 283.95 | -899.41 | 1357.9 | -889.52 | 0 | 0.009977 | 5.8982 | 6.5571 | 23.477 | 14.64 | -9.9095 | 1.0119 | 10.167 | 0.39456 | -0.43077 | 1.0974 | 0.24098 | -0.41611
0.48601 | 0.69099 | 288.01 | -910.63 | 1305.1 | -824.28 | 0 | 0.0077056 | 5.4942 | 4.7938 | 20.144 | 12.714 | -10.376 | -0.41869 | 9.2351 | 0.37474 | -0.50453 | 0.95766 | 0.23427 | -0.36884
0.48761 | 10.803 | 280.86 | -904.39 | 1244.2 | -759.47 | 0 | 0.006025 | 4.9977 | 3.1645 | 17.051 | 10.874 | -10.675 | -1.6418 | 8.377 | 0.34969 | -0.5567 | 0.83177 | 0.22561 | -0.32706
0.48925 | 21.777 | 265.83 | -886.82 | 1183.1 | -700.04 | 0 | 0.0048852 | 4.439 | 1.6848 | 14.325 | 9.229 | -10.837 | -2.625 | 7.6216 | 0.32188 | -0.59144 | 0.72566 | 0.21615 | -0.29242
0.4909 | 32.99 | 246.17 | -863.51 | 1126.4 | -648.11 | 0 | 0.0041798 | 3.8425 | 0.33208 | 11.981 | 7.8148 | -10.9 | -3.3854 | 6.9685 | 0.29316 | -0.61426 | 0.6398 | 0.20674 | -0.26484
0.49255 | 44.079 | 224.26 | -838.32 | 1076.4 | -603.97 | 0 | 0.0038089 | 3.2243 | -0.92675 | 9.9795 | 6.6267 | -10.895 | -3.9564 | 6.4053 | 0.2646 | -0.62987 | 0.57212 | 0.1979 | -0.24347
0.49337 | 49.525 | 212.95 | -825.8 | 1054 | -584.65 | 0 | 0.0037251 | 2.9099 | -1.5315 | 9.0889 | 6.1109 | -10.872 | -4.1817 | 6.1524 | 0.25054 | -0.6361 | 0.54424 | 0.19379 | -0.23481
0.49437 | 55.993 | 199.25 | -811.14 | 1029.5 | -563.61 | 0 | 0.0037015 | 2.5272 | -2.2466 | 8.0989 | 5.5525 | -10.832 | -4.4068 | 5.8693 | 0.23384 | -0.64286 | 0.51525 | 0.18916 | -0.22595
0.49551 | 63.231 | 183.74 | -795.31 | 1004.7 | -542.4 | 0 | 0.0037691 | 2.0865 | -3.0502 | 7.0684 | 4.9951 | -10.768 | -4.6077 | 5.5724 | 0.21513 | -0.65013 | 0.48775 | 0.18434 | -0.21777
0.49677 | 71.007 | 167.07 | -779.39 | 981.31 | -522.29 | 0 | 0.0039516 | 1.5986 | -3.9257 | 6.0424 | 4.4747 | -10.68 | -4.7662 | 5.2744 | 0.19502 | -0.65822 | 0.46369 | 0.17968 | -0.21093
0.49812 | 79.13 | 149.89 | -764.41 | 960.65 | -504.16 | 0 | 0.0042684 | 1.0733 | -4.863 | 5.0504 | 4.0188 | -10.564 | -4.8701 | 4.9846 | 0.17399 | -0.66771 | 0.44428 | 0.1755 | -0.20588
0.49956 | 87.463 | 132.77 | -751.3 | 943.71 | -488.58 | 0 | 0.0047393 | 0.51865 | -5.8577 | 4.1083 | 3.6474 | -10.417 | -4.9111 | 4.7089 | 0.15238 | -0.67931 | 0.43014 | 0.1721 | -0.20293
0.50106 | 95.928 | 116.19 | -740.88 | 931.21 | -475.84 | 0 | 0.0053882 | -0.059383 | -6.9105 | 3.2224 | 3.376 | -10.233 | -4.8834 | 4.4513 | 0.13036 | -0.69385 | 0.42147 | 0.16976 | -0.20226
0.50261 | 104.5 | 100.51 | -733.88 | 923.65 | -466.03 | 0 | 0.0062482 | -0.65711 | -8.0268 | 2.392 | 3.2182 | -10.003 | -4.7811 | 4.2142 | 0.10794 | -0.71225 | 0.41821 | 0.16879 | -0.20404
0.50421 | 113.24 | 85.977 | -730.93 | 921.4 | -459.09 | 0 | 0.0073659 | -1.2737 | -9.2171 | 1.6115 | 3.1877 | -9.7164 | -4.5974 | 3.9995 | 0.084926 | -0.73555 | 0.42004 | 0.1695 | -0.20843
0.50586 | 122.25 | 72.703 | -732.6 | 924.71 | -454.82 | 0 | 0.0088083 | -1.9118 | -10.497 | 0.87156 | 3.3006 | -9.3527 | -4.3232 | 3.8087 | 0.06089 | -0.76491 | 0.4265 | 0.17229 | -0.21564
0.50755 | 131.78 | 60.6 | -739.29 | 933.61 | -452.77 | 0 | 0.010672 | -2.5792 | -11.89 | 0.15914 | 3.5773 | -8.8846 | -3.9451 | 3.6437 | 0.035075 | -0.80174 | 0.43684 | 0.17765 | -0.22593
0.50929 | 142.22 | 49.291 | -751.21 | 947.83 | -452.17 | 0 | 0.013097 | -3.291 | -13.43 | -0.54357 | 4.0451 | -8.2714 | -3.4446 | 3.5065 | 0.0062327 | -0.84769 | 0.44993 | 0.1862 | -0.23968
0.51108 | 154.19 | 37.903 | -768.06 | 966.4 | -451.64 | 0 | 0.016294 | -4.0741 | -15.162 | -1.2622 | 4.7401 | -7.4502 | -2.7948 | 3.3997 | -0.027666 | -0.90474 | 0.46389 | 0.19875 | -0.25736
0.51294 | 168.78 | 24.633 | -788.42 | 986.85 | -448.53 | 0 | 0.020596 | -4.9764 | -17.156 | -2.0365 | 5.7115 | -6.3205 | -1.9571 | 3.3265 | -0.070021 | -0.9752 | 0.4753 | 0.21641 | -0.27959
0.51492 | 187.91 | 5.7106 | -808.3 | 1003.2 | -437.52 | 0 | 0.026564 | -6.0865 | -19.516 | -2.9361 | 7.027 | -4.7082 | -0.87201 | 3.2908 | -0.12693 | -1.0616 | 0.47745 | 0.24073 | -0.30711
0.51706 | 214.9 | -26.759 | -816.42 | 1000.4 | -407.1 | 0 | 0.035083 | -7.5555 | -22.357 | -4.0781 | 8.7425 | -2.3236 | 0.52755 | 3.2955 | -0.20886 | -1.1636 | 0.45581 | 0.27325 | -0.33993
0.51922 | 250.73 | -81.738 | -789.13 | 949.89 | -341.95 | 0 | 0.046074 | -9.407 | -25.385 | -5.4952 | 10.591 | 0.88539 | 2.0896 | 3.3279 | -0.31923 | -1.2596 | 0.38927 | 0.30956 | -0.37166
0.5203 | 272.21 | -121.1 | -752.66 | 895.6 | -290.65 | 0 | 0.052397 | -10.488 | -26.857 | -6.3292 | 11.44 | 2.7986 | 2.864 | 3.3428 | -0.38588 | -1.2962 | 0.33179 | 0.32691 | -0.38448
0.5215 | 298.46 | -175.76 | -687.72 | 805.14 | -215.9 | 0 | 0.059823 | -11.793 | -28.342 | -7.3564 | 12.198 | 5.1141 | 3.6469 | 3.3468 | -0.46766 | -1.3195 | 0.24501 | 0.34324 | -0.39399
0.52278 | 328.18 | -246.89 | -585.28 | 668.56 | -114.34 | 0 | 0.067785 | -13.26 | -29.605 | -8.5538 | 12.649 | 7.6964 | 4.303 | 3.3229 | -0.56047 | -1.3158 | 0.1243 | 0.35443 | -0.39611
0.52413 | 358.83 | -332.76 | -440.32 | 481.15 | 13.365 | 0 | 0.075399 | -14.776 | -30.378 | -9.8665 | 12.551 | 10.306 | 4.672 | 3.2508 | -0.65631 | -1.271 | -0.029777 | 0.35573 | -0.38675
0.52552 | 386.45 | -426.7 | -257.1 | 249.6 | 159.42 | 0 | 0.081484 | -16.161 | -30.409 | -11.19 | 11.7 | 12.592 | 4.5993 | 3.113 | -0.74261 | -1.1762 | -0.20754 | 0.34286 | -0.36305
0.52694 | 406.25 | -516.02 | -55.341 | -0.90028 | 306.09 | 1.8095e-13 | 0.084849 | -17.196 | -29.582 | -12.367 | 10.064 | 14.154 | 4.0116 | 2.9085 | -0.80418 | -1.0356 | -0.38678 | 0.31457 | -0.32575
0.52765 | 412.19 | -554.99 | 44.354 | -123.3 | 373.64 | 0 | 0.08532 | -17.535 | -28.873 | -12.859 | 9.0016 | 14.584 | 3.5393 | 2.7859 | -0.82247 | -0.95321 | -0.46937 | 0.29544 | -0.30329
0.52848 | 415.57 | -594.14 | 155.9 | -259.24 | 445.19 | 0 | 0.084842 | -17.77 | -27.832 | -13.339 | 7.5952 | 14.779 | 2.8569 | 2.629 | -0.83256 | -0.85001 | -0.55672 | 0.2696 | -0.27474
0.52942 | 414.85 | -627.96 | 268.44 | -395.28 | 512.4 | 0 | 0.083091 | -17.827 | -26.473 | -13.74 | 5.8993 | 14.612 | 1.973 | 2.4445 | -0.82958 | -0.73201 | -0.63845 | 0.2379 | -0.24158
0.53043 | 409.29 | -652.16 | 371.51 | -518.73 | 568.24 | 0 | 0.079995 | -17.668 | -24.868 | -14.017 | 4.0177 | 14.033 | 0.93272 | 2.243 | -0.81125 | -0.6076 | -0.70576 | 0.20218 | -0.20603
0.53151 | 399.09 | -664.59 | 457.41 | -620.53 | 608.46 | 0 | 0.075719 | -17.299 | -23.125 | -14.149 | 2.0734 | 13.065 | -0.1977 | 2.0368 | -0.77818 | -0.4853 | -0.75331 | 0.16476 | -0.17049
0.53265 | 385.08 | -665.17 | 522.26 | -696.33 | 631.86 | 0 | 0.07058 | -16.754 | -21.355 | -14.14 | 0.1791 | 11.788 | -1.3493 | 1.8368 | -0.73307 | -0.37198 | -0.77952 | 0.12784 | -0.13693
0.53383 | 368.44 | -655.35 | 565.61 | -745.96 | 639.63 | 8.697e-14 | 0.06494 | -16.084 | -19.648 | -14.014 | -1.5812 | 10.304 | -2.464 | 1.6513 | -0.67963 | -0.27198 | -0.78584 | 0.093128 | -0.10671
0.53507 | 350.34 | -637.37 | 589.42 | -772.14 | 634.39 | -8.6999e-14 | 0.05914 | -15.34 | -18.069 | -13.798 | -3.1565 | 8.7162 | -3.4999 | 1.4853 | -0.6216 | -0.18727 | -0.77556 | 0.061706 | -0.08052
0.53636 | 331.8 | -613.65 | 596.96 | -779.1 | 619.38 | 0 | 0.053455 | -14.568 | -16.651 | -13.524 | -4.5248 | 7.112 | -4.4324 | 1.3412 | -0.56224 | -0.11792 | -0.75272 | 0.034099 | -0.058544
0.5377 | 313.6 | -586.4 | 591.96 | -771.56 | 597.81 | 0 | 0.048083 | -13.802 | -15.409 | -13.219 | -5.6859 | 5.5596 | -5.2506 | 1.2193 | -0.50399 | -0.06277 | -0.72135 | 0.010388 | -0.040584
0.53909 | 296.26 | -557.43 | 577.94 | -753.99 | 572.49 | -8.758e-14 | 0.043151 | -13.067 | -14.337 | -12.907 | -6.654 | 4.106 | -5.9538 | 1.1187 | -0.44849 | -0.019993 | -0.68505 | -0.0096378 | -0.026234
0.54054 | 280.04 | -528.05 | 557.98 | -730.25 | 545.73 | 0 | 0.038727 | -12.376 | -13.422 | -12.606 | -7.4511 | 2.7799 | -6.5484 | 1.0377 | -0.39662 | 0.012495 | -0.64677 | -0.026365 | -0.014989
0.54204 | 265.03 | -499.09 | 534.47 | -703.39 | 519.25 | 0 | 0.034832 | -11.732 | -12.643 | -12.332 | -8.1024 | 1.5948 | -7.0445 | 0.97408 | -0.34866 | 0.036753 | -0.60875 | -0.040259 | -0.0063218
0.54358 | 251.17 | -470.97 | 509.17 | -675.71 | 494.23 | 0 | 0.031452 | -11.134 | -11.978 | -12.094 | -8.6335 | 0.5529 | -7.4542 | 0.92584 | -0.30439 | 0.054648 | -0.57258 | -0.051794 | 0.00025939
0.54517 | 238.29 | -443.77 | 483.22 | -648.74 | 471.41 | 4.4382e-14 | 0.028554 | -10.576 | -11.405 | -11.901 | -9.0678 | -0.35129 | -7.7896 | 0.89096 | -0.26326 | 0.067772 | -0.5393 | -0.061411 | 0.0051871
0.54681 | 226.14 | -417.29 | 457.27 | -623.44 | 451.16 | -4.4524e-14 | 0.026093 | -10.046 | -10.904 | -11.757 | -9.4262 | -1.1279 | -8.0623 | 0.86771 | -0.22452 | 0.077422 | -0.50948 | -0.069492 | 0.0088205
0.54849 | 214.46 | -391.16 | 431.55 | -600.28 | 433.57 | 0 | 0.024021 | -9.5325 | -10.456 | -11.667 | -9.7258 | -1.7896 | -8.2825 | 0.85459 | -0.18729 | 0.084607 | -0.48341 | -0.076347 | 0.011445
0.55021 | 202.94 | -364.9 | 406 | -579.39 | 418.59 | 0 | 0.022289 | -9.0238 | -10.048 | -11.635 | -9.981 | -2.3496 | -8.4587 | 0.85037 | -0.15064 | 0.090093 | -0.46114 | -0.082209 | 0.013277
0.55198 | 191.31 | -337.97 | 380.37 | -560.61 | 405.97 | 0 | 0.02085 | -8.5072 | -9.6662 | -11.665 | -10.203 | -2.8213 | -8.5981 | 0.85398 | -0.11367 | 0.094428 | -0.44259 | -0.087236 | 0.014475
0.55378 | 179.3 | -309.83 | 354.28 | -543.62 | 395.39 | 0 | 0.019662 | -7.9714 | -9.3025 | -11.758 | -10.4 | -3.2174 | -8.7064 | 0.86445 | -0.075536 | 0.097988 | -0.42755 | -0.091521 | 0.015146
0.55564 | 166.69 | -279.99 | 327.29 | -527.94 | 386.44 | 0 | 0.018686 | -7.4071 | -8.9509 | -11.916 | -10.58 | -3.5502 | -8.7881 | 0.88081 | -0.035565 | 0.101 | -0.41574 | -0.095089 | 0.015356
0.55754 | 153.34 | -248.13 | 299.01 | -512.99 | 378.65 | 0 | 0.017886 | -6.8081 | -8.6086 | -12.139 | -10.746 | -3.8314 | -8.847 | 0.90195 | 0.0067109 | 0.10357 | -0.40682 | -0.097912 | 0.015138
0.55948 | 139.2 | -214.12 | 269.18 | -498.18 | 371.48 | 0 | 0.017228 | -6.1727 | -8.2756 | -12.426 | -10.902 | -4.0719 | -8.8858 | 0.92661 | 0.051441 | 0.1057 | -0.40036 | -0.099921 | 0.0145
0.56147 | 124.36 | -178.13 | 237.74 | -482.9 | 364.4 | 0 | 0.016684 | -5.5048 | -7.9553 | -12.768 | -11.05 | -4.2822 | -8.9069 | 0.95326 | 0.098379 | 0.10732 | -0.3959 | -0.10102 | 0.013433
0.56351 | 109.02 | -140.66 | 204.9 | -466.69 | 356.88 | 0 | 0.016224 | -4.8143 | -7.653 | -13.156 | -11.192 | -4.4717 | -8.912 | 0.98015 | 0.14684 | 0.10832 | -0.39292 | -0.10112 | 0.011919
0.5656 | 93.528 | -102.56 | 171.2 | -449.21 | 348.49 | 0 | 0.015826 | -4.1174 | -7.376 | -13.575 | -11.326 | -4.6481 | -8.9027 | 1.0054 | 0.19571 | 0.10857 | -0.39091 | -0.10015 | 0.0099427
0.56773 | 78.338 | -64.9 | 137.42 | -430.39 | 338.92 | 0 | 0.015471 | -3.4341 | -7.1315 | -14.009 | -11.454 | -4.8177 | -8.8802 | 1.0274 | 0.24357 | 0.10797 | -0.38944 | -0.098108 | 0.0074946
0.56992 | 63.931 | -28.901 | 104.54 | -410.4 | 328.04 | -2.2867e-14 | 0.015148 | -2.7863 | -6.9257 | -14.438 | -11.576 | -4.9842 | -8.8454 | 1.0444 | 0.28891 | 0.1065 | -0.38813 | -0.095068 | 0.0045768
0.57215 | 50.755 | 4.2961 | 73.589 | -389.59 | 315.89 | 2.2919e-14 | 0.01485 | -2.1941 | -6.7624 | -14.848 | -11.693 | -5.1491 | -8.7989 | 1.0555 | 0.33027 | 0.10418 | -0.38678 | -0.091178 | 0.0012006
0.57445 | 39.17 | 33.757 | 45.47 | -368.51 | 302.65 | 0 | 0.014576 | -1.6737 | -6.6424 | -15.223 | -11.806 | -5.3122 | -8.7407 | 1.0602 | 0.36654 | 0.10112 | -0.38534 | -0.086663 | -0.0026183
0.5768 | 29.404 | 58.864 | 20.888 | -347.73 | 288.61 | 0 | 0.014331 | -1.235 | -6.5636 | -15.555 | -11.917 | -5.472 | -8.6707 | 1.0587 | 0.39696 | 0.097477 | -0.38387 | -0.081798 | -0.0068677
0.57923 | 21.543 | 79.352 | 0.27153 | -327.8 | 274.09 | 0 | 0.014117 | -0.88176 | -6.5211 | -15.84 | -12.029 | -5.6262 | -8.5881 | 1.0514 | 0.42129 | 0.093432 | -0.38257 | -0.076896 | -0.011546
0.58174 | 15.541 | 95.284 | -16.23 | -309.2 | 259.4 | 2.3196e-14 | 0.013942 | -0.61158 | -6.5085 | -16.077 | -12.145 | -5.7729 | -8.4917 | 1.0393 | 0.43965 | 0.089172 | -0.38166 | -0.072286 | -0.016672
0.58434 | 11.25 | 106.99 | -28.719 | -292.25 | 244.79 | 0 | 0.013808 | -0.41761 | -6.5181 | -16.27 | -12.268 | -5.9106 | -8.38 | 1.0235 | 0.45251 | 0.08486 | -0.38142 | -0.068308 | -0.022285
0.58705 | 8.448 | 115.01 | -37.504 | -277.15 | 230.4 | 0 | 0.013718 | -0.28967 | -6.5424 | -16.424 | -12.402 | -6.0393 | -8.2508 | 1.0052 | 0.46057 | 0.080619 | -0.38209 | -0.065312 | -0.028456
0.58983 | 6.8913 | 119.9 | -42.958 | -264.14 | 216.56 | 0 | 0.013668 | -0.21679 | -6.5731 | -16.542 | -12.546 | -6.1579 | -8.1048 | 0.98592 | 0.46462 | 0.0766 | -0.38381 | -0.063678 | -0.035146
0.59261 | 6.2612 | 122.43 | -45.735 | -253.29 | 203.53 | 0 | 0.01365 | -0.1847 | -6.6029 | -16.63 | -12.698 | -6.2667 | -7.9454 | 0.96726 | 0.46568 | 0.072904 | -0.38651 | -0.063669 | -0.042236
0.59538 | 6.2252 | 123.45 | -46.657 | -244.14 | 191.1 | 0 | 0.013649 | -0.17858 | -6.6274 | -16.694 | -12.858 | -6.3704 | -7.7731 | 0.94994 | 0.46483 | 0.069469 | -0.39003 | -0.065402 | -0.049754
0.59816 | 6.5271 | 123.6 | -46.433 | -236.22 | 179.04 | 0 | 0.013646 | -0.18703 | -6.6439 | -16.737 | -13.025 | -6.4741 | -7.5888 | 0.93443 | 0.46286 | 0.066198 | -0.39412 | -0.068948 | -0.057721
0.60094 | 6.9788 | 123.38 | -45.658 | -229.05 | 167.07 | 0 | 0.013624 | -0.20175 | -6.6513 | -16.763 | -13.198 | -6.583 | -7.3942 | 0.92094 | 0.46038 | 0.062968 | -0.39844 | -0.074339 | -0.066144
0.60372 | 7.4499 | 123.14 | -44.83 | -222.13 | 154.93 | 0 | 0.013563 | -0.217 | -6.65 | -16.77 | -13.374 | -6.7024 | -7.1915 | 0.90953 | 0.45779 | 0.059648 | -0.40261 | -0.081557 | -0.075005
0.60649 | 7.8573 | 123.12 | -44.36 | -215.02 | 142.36 | 0 | 0.013443 | -0.22917 | -6.6408 | -16.756 | -13.551 | -6.8375 | -6.9837 | 0.90013 | 0.45537 | 0.056103 | -0.40618 | -0.090526 | -0.08426
0.60927 | 8.1566 | 123.45 | -44.591 | -207.28 | 129.15 | 0 | 0.013245 | -0.23638 | -6.6258 | -16.72 | -13.724 | -6.9929 | -6.7748 | 0.8926 | 0.45325 | 0.05221 | -0.40866 | -0.1011 | -0.093829
0.61205 | 8.3352 | 124.2 | -45.795 | -198.53 | 115.1 | 0 | 0.012949 | -0.23812 | -6.6072 | -16.656 | -13.89 | -7.1724 | -6.5694 | 0.88672 | 0.45148 | 0.047861 | -0.40956 | -0.11306 | -0.1036
0.61483 | 8.4057 | 125.37 | -48.183 | -188.45 | 100.12 | 0 | 0.012541 | -0.235 | -6.5878 | -16.561 | -14.042 | -7.379 | -6.3731 | 0.88224 | 0.45 | 0.042975 | -0.40837 | -0.12609 | -0.11341
0.61761 | 8.4008 | 126.89 | -51.899 | -176.79 | 84.151 | 0 | 0.012007 | -0.22846 | -6.5707 | -16.431 | -14.174 | -7.6144 | -6.192 | 0.87889 | 0.44872 | 0.037513 | -0.40463 | -0.13977 | -0.12308
0.62038 | 8.3674 | 128.66 | -57.016 | -163.38 | 67.244 | 0 | 0.011342 | -0.22053 | -6.5587 | -16.263 | -14.282 | -7.8788 | -6.0324 | 0.87639 | 0.44748 | 0.031479 | -0.39796 | -0.15363 | -0.13238
0.62316 | 8.3601 | 130.57 | -63.531 | -148.18 | 49.528 | 0 | 0.010543 | -0.21357 | -6.5548 | -16.055 | -14.36 | -8.1707 | -5.9008 | 0.87447 | 0.44612 | 0.02493 | -0.38806 | -0.16712 | -0.14107
0.62594 | 8.4349 | 132.46 | -71.363 | -131.26 | 31.224 | 0 | 0.0096171 | -0.2099 | -6.5613 | -15.807 | -14.403 | -8.4866 | -5.8027 | 0.87292 | 0.44445 | 0.01798 | -0.3748 | -0.17965 | -0.14891
0.62872 | 8.6416 | 134.2 | -80.358 | -112.84 | 12.63 | 0 | 0.0085778 | -0.21158 | -6.5795 | -15.521 | -14.408 | -8.8216 | -5.7427 | 0.87155 | 0.44231 | 0.010792 | -0.3582 | -0.19066 | -0.15567
0.63149 | 9.0172 | 135.65 | -90.299 | -93.216 | -5.9005 | 0 | 0.007445 | -0.22006 | -6.6101 | -15.201 | -14.373 | -9.1693 | -5.7237 | 0.87027 | 0.4396 | 0.0035687 | -0.33848 | -0.19966 | -0.16116
0.63427 | 9.5802 | 136.73 | -100.93 | -72.796 | -23.988 | 0 | 0.0062443 | -0.23598 | -6.6526 | -14.853 | -14.299 | -9.5223 | -5.7466 | 0.86904 | 0.43623 | -0.0034637 | -0.31602 | -0.20625 | -0.16523
0.63705 | 10.327 | 137.39 | -111.95 | -52.034 | -41.258 | 0 | 0.0050049 | -0.25905 | -6.7055 | -14.484 | -14.189 | -9.8731 | -5.8104 | 0.86793 | 0.43223 | -0.010075 | -0.29136 | -0.21018 | -0.16781
0.63983 | 11.233 | 137.62 | -123.1 | -31.398 | -57.38 | 0 | 0.0037566 | -0.28801 | -6.7662 | -14.103 | -14.045 | -10.214 | -5.9118 | 0.86706 | 0.42768 | -0.016051 | -0.26512 | -0.21136 | -0.16891
0.64261 | 12.251 | 137.47 | -134.11 | -11.328 | -72.087 | 0 | 0.0025283 | -0.32079 | -6.8314 | -13.72 | -13.875 | -10.54 | -6.0461 | 0.86665 | 0.42271 | -0.021213 | -0.23798 | -0.20985 | -0.1686
0.64538 | 13.317 | 137.03 | -144.76 | 7.7993 | -85.2 | 0 | 0.0013452 | -0.35463 | -6.8976 | -13.342 | -13.685 | -10.844 | -6.2073 | 0.86691 | 0.41753 | -0.025427 | -0.21059 | -0.20587 | -0.16701
0.64816 | 14.359 | 136.41 | -154.92 | 25.693 | -96.633 | 0 | 0.00022743 | -0.3864 | -6.9607 | -12.976 | -13.482 | -11.125 | -6.3886 | 0.86813 | 0.41238 | -0.02861 | -0.18357 | -0.19973 | -0.16431
0.65094 | 15.295 | 135.77 | -164.46 | 42.158 | -106.38 | 0 | -0.00081022 | -0.41281 | -7.0171 | -12.63 | -13.272 | -11.379 | -6.5835 | 0.87057 | 0.40749 | -0.030725 | -0.15742 | -0.19181 | -0.16073
0.65372 | 16.048 | 135.23 | -173.35 | 57.094 | -114.53 | 0 | -0.0017589 | -0.43066 | -7.0632 | -12.307 | -13.062 | -11.606 | -6.7855 | 0.87448 | 0.40312 | -0.031777 | -0.13252 | -0.18252 | -0.15648
0.65649 | 16.542 | 134.96 | -181.58 | 70.482 | -121.21 | 0 | -0.0026149 | -0.43701 | -7.0961 | -12.011 | -12.858 | -11.808 | -6.9889 | 0.8801 | 0.39951 | -0.0318 | -0.10914 | -0.17227 | -0.15176
0.65927 | 16.709 | 135.07 | -189.17 | 82.371 | -126.59 | 0 | -0.003379 | -0.42933 | -7.113 | -11.742 | -12.663 | -11.987 | -7.189 | 0.88765 | 0.39686 | -0.03084 | -0.087441 | -0.16142 | -0.14678
0.66205 | 16.488 | 135.67 | -196.18 | 92.858 | -130.87 | 0 | -0.0040552 | -0.40551 | -7.1117 | -11.501 | -12.482 | -12.145 | -7.3819 | 0.89731 | 0.39538 | -0.028952 | -0.067468 | -0.15031 | -0.14171
0.66483 | 15.83 | 136.87 | -202.65 | 102.07 | -134.25 | 0 | -0.00465 | -0.3639 | -7.0903 | -11.288 | -12.316 | -12.285 | -7.5648 | 0.90924 | 0.39521 | -0.02618 | -0.049193 | -0.13921 | -0.1367
0.66761 | 14.692 | 138.72 | -208.64 | 110.14 | -136.93 | 0 | -0.0051712 | -0.3033 | -7.0471 | -11.1 | -12.169 | -12.41 | -7.7357 | 0.9236 | 0.39649 | -0.022551 | -0.032524 | -0.12833 | -0.13187
0.67038 | 13.039 | 141.28 | -214.19 | 117.2 | -139.1 | 0 | -0.0056276 | -0.22292 | -6.9807 | -10.934 | -12.041 | -12.523 | -7.8932 | 0.94051 | 0.39934 | -0.018067 | -0.017321 | -0.11784 | -0.12731
0.67316 | 10.844 | 144.57 | -219.3 | 123.38 | -140.92 | 0 | -0.0060279 | -0.12233 | -6.8896 | -10.789 | -11.933 | -12.628 | -8.0366 | 0.96011 | 0.40384 | -0.0127 | -0.0034145 | -0.10784 | -0.1231
0.67594 | 8.0851 | 148.6 | -223.98 | 128.78 | -142.55 | 0 | -0.0063806 | -0.0014559 | -6.7723 | -10.661 | -11.847 | -12.726 | -8.1656 | 0.98253 | 0.41006 | -0.0063874 | 0.0093854 | -0.098425 | -0.11929
0.67872 | 4.749 | 153.35 | -228.19 | 133.48 | -144.11 | 0 | -0.0066938 | 0.13944 | -6.6272 | -10.547 | -11.784 | -12.822 | -8.2802 | 1.0079 | 0.41805 | 0.00097337 | 0.02128 | -0.089635 | -0.11591
0.68149 | 0.82854 | 158.78 | -231.86 | 137.52 | -145.71 | 0 | -0.0069747 | 0.29977 | -6.4526 | -10.444 | -11.742 | -12.916 | -8.3808 | 1.0364 | 0.42784 | 0.0095241 | 0.032473 | -0.081497 | -0.113
0.68427 | -3.6743 | 164.82 | -234.88 | 140.91 | -147.44 | 0 | -0.0072295 | 0.47857 | -6.2464 | -10.346 | -11.724 | -13.012 | -8.4678 | 1.0682 | 0.43943 | 0.019447 | 0.043172 | -0.074023 | -0.11057
0.68705 | -8.7469 | 171.4 | -237.12 | 143.63 | -149.35 | 0 | -0.0074637 | 0.67446 | -6.0068 | -10.252 | -11.731 | -13.11 | -8.5417 | 1.1034 | 0.45279 | 0.030965 | 0.053578 | -0.067216 | -0.10863
0.68983 | -14.363 | 178.38 | -238.39 | 145.6 | -151.49 | 0 | -0.0076812 | 0.8856 | -5.7315 | -10.155 | -11.761 | -13.212 | -8.603 | 1.1423 | 0.46785 | 0.044331 | 0.063887 | -0.061075 | -0.10717
0.69261 | -20.479 | 185.61 | -238.46 | 146.73 | -153.87 | 0 | -0.0078851 | 1.1096 | -5.4184 | -10.053 | -11.818 | -13.319 | -8.6524 | 1.1849 | 0.48448 | 0.059827 | 0.074282 | -0.055602 | -0.10619
0.69538 | -27.03 | 192.91 | -237.07 | 146.86 | -156.48 | 0 | -0.008077 | 1.3433 | -5.0657 | -9.9396 | -11.901 | -13.432 | -8.6904 | 1.2315 | 0.50249 | 0.077742 | 0.084934 | -0.050805 | -0.10569
0.69816 | -33.925 | 200.05 | -233.95 | 145.83 | -159.29 | 0 | -0.0082569 | 1.5829 | -4.6721 | -9.8114 | -12.01 | -13.55 | -8.7176 | 1.2822 | 0.52161 | 0.098353 | 0.095992 | -0.046698 | -0.10563
0.70094 | -41.045 | 206.76 | -228.77 | 143.42 | -162.23 | 0 | -0.0084231 | 1.8238 | -4.2368 | -9.6634 | -12.146 | -13.673 | -8.7345 | 1.337 | 0.54148 | 0.1219 | 0.10758 | -0.043308 | -0.10599
0.70372 | -48.237 | 212.74 | -221.23 | 139.41 | -165.21 | 0 | -0.0085724 | 2.0604 | -3.7605 | -9.4912 | -12.308 | -13.801 | -8.7418 | 1.3958 | 0.56163 | 0.14853 | 0.11977 | -0.040672 | -0.10675
0.70649 | -55.316 | 217.66 | -211.03 | 133.58 | -168.11 | 0 | -0.0086996 | 2.2866 | -3.2455 | -9.2909 | -12.494 | -13.93 | -8.74 | 1.4586 | 0.58149 | 0.17828 | 0.13262 | -0.038837 | -0.10785
0.70927 | -62.068 | 221.18 | -197.93 | 125.72 | -170.8 | 0 | -0.008798 | 2.4953 | -2.6958 | -9.0595 | -12.702 | -14.06 | -8.7298 | 1.5248 | 0.60041 | 0.21102 | 0.1461 | -0.037856 | -0.10925
0.71205 | -68.255 | 222.96 | -181.77 | 115.68 | -173.11 | 0 | -0.0088594 | 2.679 | -2.118 | -8.795 | -12.928 | -14.187 | -8.712 | 1.594 | 0.61764 | 0.24639 | 0.16015 | -0.037783 | -0.11088
0.71483 | -73.625 | 222.69 | -162.48 | 103.36 | -174.89 | 0 | -0.0088749 | 2.8304 | -1.5207 | -8.4968 | -13.166 | -14.306 | -8.6873 | 1.6653 | 0.63242 | 0.28381 | 0.17464 | -0.038667 | -0.11268
0.71761 | -77.933 | 220.12 | -140.16 | 88.766 | -175.99 | 0 | -0.0088353 | 2.9424 | -0.91504 | -8.1659 | -13.41 | -14.415 | -8.6569 | 1.7379 | 0.64396 | 0.32244 | 0.18937 | -0.040541 | -0.11458
0.72038 | -80.951 | 215.06 | -115.01 | 72.022 | -176.28 | 0 | -0.0087324 | 3.0086 | -0.31368 | -7.805 | -13.653 | -14.51 | -8.6216 | 1.8105 | 0.65158 | 0.36124 | 0.20412 | -0.043418 | -0.11651
0.72316 | -82.492 | 207.44 | -87.415 | 53.354 | -175.68 | 0 | -0.0085594 | 3.0244 | 0.26972 | -7.4183 | -13.887 | -14.586 | -8.5828 | 1.882 | 0.65468 | 0.399 | 0.21863 | -0.04728 | -0.1184
0.72594 | -82.421 | 197.26 | -57.851 | 33.102 | -174.14 | 0 | -0.0083124 | 2.9866 | 0.82152 | -7.0113 | -14.104 | -14.641 | -8.5417 | 1.951 | 0.65284 | 0.43443 | 0.23265 | -0.052075 | -0.1202
0.72872 | -80.666 | 184.63 | -26.891 | 11.691 | -171.69 | 0 | -0.0079905 | 2.894 | 1.3292 | -6.5901 | -14.296 | -14.674 | -8.4996 | 2.0163 | 0.64584 | 0.4663 | 0.24595 | -0.057717 | -0.12188
0.73149 | -77.219 | 169.73 | 4.8636 | -10.397 | -168.39 | 0 | -0.0075964 | 2.7472 | 1.7821 | -6.1608 | -14.459 | -14.682 | -8.4577 | 2.0769 | 0.63365 | 0.49348 | 0.25832 | -0.064091 | -0.12341
0.73427 | -72.13 | 152.79 | 36.825 | -32.656 | -164.35 | 0 | -0.007136 | 2.5485 | 2.1722 | -5.7293 | -14.588 | -14.668 | -8.4173 | 2.1319 | 0.61643 | 0.51511 | 0.26963 | -0.071055 | -0.12479
0.73705 | -65.499 | 134.05 | 68.46 | -54.589 | -159.74 | 0 | -0.0066183 | 2.3013 | 2.4945 | -5.3007 | -14.68 | -14.631 | -8.3794 | 2.1804 | 0.59448 | 0.53059 | 0.2798 | -0.078456 | -0.12603
0.73983 | -57.46 | 113.75 | 99.32 | -75.731 | -154.73 | 0 | -0.0060539 | 2.01 | 2.7466 | -4.8791 | -14.736 | -14.575 | -8.345 | 2.2221 | 0.56822 | 0.53964 | 0.28879 | -0.086131 | -0.12714
0.74261 | -48.166 | 92.089 | 129.05 | -95.665 | -149.5 | 0 | -0.005455 | 1.6793 | 2.9284 | -4.4679 | -14.756 | -14.503 | -8.3149 | 2.2565 | 0.53811 | 0.5423 | 0.29662 | -0.093922 | -0.12817
0.74538 | -37.783 | 69.266 | 157.37 | -114.02 | -144.24 | 0 | -0.0048339 | 1.3143 | 3.0419 | -4.0697 | -14.743 | -14.419 | -8.2896 | 2.2835 | 0.50465 | 0.53887 | 0.30333 | -0.10168 | -0.12915
0.74816 | -26.483 | 45.438 | 184.09 | -130.48 | -139.13 | 0 | -0.0042027 | 0.92 | 3.09 | -3.6867 | -14.701 | -14.325 | -8.2695 | 2.3028 | 0.46838 | 0.52987 | 0.30896 | -0.10926 | -0.13011
0.75094 | -14.438 | 20.753 | 209.05 | -144.77 | -134.34 | 0 | -0.0035726 | 0.50193 | 3.0769 | -3.321 | -14.632 | -14.227 | -8.255 | 2.3144 | 0.4298 | 0.516 | 0.3136 | -0.11655 | -0.1311
0.75372 | -1.8293 | -4.6274 | 232.13 | -156.65 | -130.01 | 0 | -0.0029534 | 0.065782 | 3.0068 | -2.975 | -14.542 | -14.126 | -8.2462 | 2.3184 | 0.38947 | 0.49811 | 0.31729 | -0.12345 | -0.13216
0.75649 | 11.158 | -30.523 | 253.22 | -165.93 | -126.28 | 0 | -0.0023537 | -0.38217 | 2.8848 | -2.6513 | -14.434 | -14.027 | -8.2429 | 2.3148 | 0.34794 | 0.47708 | 0.32011 | -0.12985 | -0.13331
0.75927 | 24.33 | -56.715 | 272.22 | -172.46 | -123.27 | 0 | -0.0017805 | -0.83502 | 2.7164 | -2.3527 | -14.312 | -13.932 | -8.2451 | 2.304 | 0.3058 | 0.45389 | 0.32213 | -0.1357 | -0.1346
0.76205 | 37.482 | -82.948 | 289.05 | -176.14 | -121.07 | 0 | -0.0012389 | -1.2853 | 2.5076 | -2.0821 | -14.179 | -13.845 | -8.2524 | 2.2864 | 0.26365 | 0.42948 | 0.32343 | -0.14094 | -0.13605
0.76483 | 50.41 | -108.93 | 303.63 | -176.94 | -119.78 | 0 | -0.00073276 | -1.7249 | 2.2652 | -1.8419 | -14.039 | -13.766 | -8.2647 | 2.2629 | 0.22213 | 0.40478 | 0.32411 | -0.14553 | -0.13768
0.76761 | 62.912 | -134.36 | 315.96 | -174.91 | -119.43 | 0 | -0.00026421 | -2.1457 | 1.997 | -1.6341 | -13.895 | -13.698 | -8.2815 | 2.2343 | 0.18183 | 0.38063 | 0.32428 | -0.14946 | -0.13953
0.77038 | 74.798 | -158.93 | 326.05 | -170.17 | -120.08 | 0 | 0.00016618 | -2.5399 | 1.7111 | -1.4595 | -13.747 | -13.641 | -8.3026 | 2.202 | 0.14333 | 0.35778 | 0.32408 | -0.15273 | -0.1416
0.77316 | 85.907 | -182.35 | 333.99 | -162.91 | -121.72 | 0 | 0.00055917 | -2.9 | 1.4164 | -1.3175 | -13.599 | -13.597 | -8.3275 | 2.1675 | 0.10711 | 0.33684 | 0.32366 | -0.15537 | -0.14393
0.77594 | 96.108 | -204.41 | 339.94 | -153.4 | -124.34 | 0 | 0.00091676 | -3.22 | 1.1218 | -1.2064 | -13.451 | -13.566 | -8.3561 | 2.1322 | 0.073557 | 0.31828 | 0.32319 | -0.1574 | -0.14652
0.77872 | 105.31 | -224.93 | 344.13 | -141.96 | -127.93 | 0 | 0.0012419 | -3.4948 | 0.83651 | -1.1225 | -13.303 | -13.547 | -8.3882 | 2.098 | 0.042929 | 0.30241 | 0.32285 | -0.15889 | -0.14939
0.78149 | 113.46 | -243.82 | 346.81 | -128.94 | -132.42 | 0 | 0.0015381 | -3.7213 | 0.56894 | -1.0613 | -13.156 | -13.541 | -8.4237 | 2.0666 | 0.015355 | 0.2894 | 0.32281 | -0.15988 | -0.15255
0.78427 | 120.56 | -261.06 | 348.31 | -114.71 | -137.77 | 0 | 0.0018095 | -3.8976 | 0.32713 | -1.0166 | -13.009 | -13.546 | -8.4625 | 2.0395 | -0.0091616 | 0.27929 | 0.32324 | -0.16046 | -0.15601
0.78705 | 126.63 | -276.7 | 348.95 | -99.62 | -143.94 | 0 | 0.00206 | -4.0231 | 0.11841 | -0.98139 | -12.862 | -13.563 | -8.5046 | 2.0184 | -0.030731 | 0.27205 | 0.32434 | -0.16068 | -0.15981
0.78983 | 131.72 | -290.83 | 349.09 | -84.002 | -150.87 | 0 | 0.0022935 | -4.0986 | -0.050657 | -0.94799 | -12.714 | -13.592 | -8.5503 | 2.0047 | -0.049551 | 0.26755 | 0.32626 | -0.16061 | -0.16396
0.79261 | 135.92 | -303.61 | 349.04 | -68.144 | -158.53 | -5.8305e-15 | 0.0025139 | -4.1255 | -0.17412 | -0.90796 | -12.563 | -13.632 | -8.5995 | 1.9997 | -0.065882 | 0.26566 | 0.32922 | -0.16033 | -0.1685
0.79538 | 139.3 | -315.2 | 349.12 | -52.283 | -166.93 | 0 | 0.0027246 | -4.1059 | -0.24654 | -0.85243 | -12.409 | -13.685 | -8.6527 | 2.0048 | -0.08002 | 0.26624 | 0.3334 | -0.15988 | -0.17347
0.79816 | 141.96 | -325.78 | 349.6 | -36.597 | -176.08 | 0 | 0.0029286 | -4.0419 | -0.26281 | -0.772 | -12.251 | -13.752 | -8.71 | 2.021 | -0.092276 | 0.26916 | 0.33904 | -0.15932 | -0.17894
0.80094 | 143.98 | -335.53 | 350.73 | -21.204 | -186.04 | 0 | 0.003129 | -3.936 | -0.21787 | -0.65677 | -12.087 | -13.834 | -8.7721 | 2.0497 | -0.10295 | 0.27436 | 0.3464 | -0.15868 | -0.18497
0.80372 | 145.45 | -344.62 | 352.7 | -6.1571 | -196.9 | -5.8921e-15 | 0.0033292 | -3.7899 | -0.10656 | -0.49615 | -11.914 | -13.934 | -8.8393 | 2.092 | -0.1123 | 0.28182 | 0.3558 | -0.15799 | -0.19166
0.80649 | 146.42 | -353.19 | 355.69 | 8.5552 | -208.78 | 0 | 0.0035325 | -3.6054 | 0.076628 | -0.27867 | -11.731 | -14.055 | -8.9126 | 2.1494 | -0.12055 | 0.29161 | 0.36759 | -0.15725 | -0.19911
0.80927 | 146.95 | -361.32 | 359.79 | 23.013 | -221.88 | 0 | 0.0037436 | -3.3834 | 0.33776 | 0.0082695 | -11.533 | -14.201 | -8.993 | 2.2235 | -0.12784 | 0.30386 | 0.38221 | -0.15646 | -0.20746
0.81205 | 147.03 | -369.05 | 365.05 | 37.373 | -236.4 | 0 | 0.003968 | -3.1242 | 0.68356 | 0.37871 | -11.318 | -14.377 | -9.082 | 2.3161 | -0.13425 | 0.31881 | 0.40018 | -0.15558 | -0.21688
0.81483 | 146.65 | -376.36 | 371.46 | 51.874 | -252.66 | 0 | 0.0042137 | -2.8273 | 1.1215 | 0.8485 | -11.078 | -14.588 | -9.1816 | 2.4295 | -0.1397 | 0.33676 | 0.42211 | -0.15458 | -0.22755
0.81761 | 145.73 | -383.1 | 378.9 | 66.86 | -270.99 | 0 | 0.0044914 | -2.4913 | 1.6597 | 1.4356 | -10.807 | -14.841 | -9.2946 | 2.5661 | -0.144 | 0.35813 | 0.4487 | -0.15335 | -0.23972
0.82038 | 144.16 | -389.01 | 387.08 | 82.801 | -291.81 | 0 | 0.004816 | -2.1138 | 2.3066 | 2.1604 | -10.494 | -15.143 | -9.4249 | 2.7291 | -0.14674 | 0.38339 | 0.48081 | -0.15177 | -0.25366
0.82316 | 141.71 | -393.61 | 395.55 | 100.33 | -315.61 | 0 | 0.0052087 | -1.6912 | 3.0704 | 3.0458 | -10.125 | -15.503 | -9.5779 | 2.9219 | -0.14727 | 0.41308 | 0.51938 | -0.14964 | -0.26973
0.82594 | 138.07 | -396.19 | 403.51 | 120.3 | -342.93 | 0 | 0.0056993 | -1.2193 | 3.9574 | 4.1165 | -9.682 | -15.931 | -9.7609 | 3.1481 | -0.1446 | 0.44774 | 0.56553 | -0.14669 | -0.28833
0.82872 | 132.79 | -395.67 | 409.75 | 143.8 | -374.35 | 0 | 0.0063297 | -0.69288 | 4.9701 | 5.3984 | -9.1399 | -16.437 | -9.9842 | 3.4115 | -0.13733 | 0.48781 | 0.62043 | -0.14253 | -0.30994
0.83149 | 125.29 | -390.52 | 412.42 | 172.3 | -410.41 | 0 | 0.0071595 | -0.10663 | 6.103 | 6.9155 | -8.4667 | -17.03 | -10.262 | 3.7153 | -0.12354 | 0.53348 | 0.68536 | -0.13661 | -0.33511
0.83427 | 114.77 | -378.63 | 408.81 | 207.59 | -451.49 | 0 | 0.0082726 | 0.54363 | 7.3372 | 8.6857 | -7.6215 | -17.72 | -10.614 | 4.0611 | -0.10075 | 0.5844 | 0.76152 | -0.12819 | -0.36444
0.83705 | 100.29 | -357.3 | 395.13 | 251.85 | -497.57 | 0 | 0.0097861 | 1.2589 | 8.6324 | 10.712 | -6.5544 | -18.509 | -11.067 | 4.4473 | -0.065949 | 0.63931 | 0.84991 | -0.11625 | -0.39854
0.83983 | 80.846 | -323.24 | 366.4 | 307.45 | -547.89 | 0 | 0.01186 | 2.0335 | 9.9169 | 12.971 | -5.2086 | -19.392 | -11.656 | 4.8665 | -0.015858 | 0.69545 | 0.95101 | -0.099392 | -0.43795
0.84261 | 55.522 | -273.01 | 316.57 | 376.58 | -600.42 | 0 | 0.014706 | 2.8503 | 11.08 | 15.397 | -3.5273 | -20.345 | -12.427 | 5.3027 | 0.052452 | 0.74811 | 1.0645 | -0.075792 | -0.48291
0.84538 | 23.881 | -203.81 | 239.38 | 460.41 | -651.27 | 0 | 0.018587 | 3.6758 | 11.969 | 17.867 | -1.4671 | -21.319 | -13.436 | 5.729 | 0.14047 | 0.79027 | 1.1887 | -0.043024 | -0.53313
0.84816 | -13.59 | -114.72 | 129.99 | 557.95 | -694.19 | -4.6325e-14 | 0.023795 | 4.4569 | 12.407 | 20.192 | 0.98083 | -22.226 | -14.742 | 6.1069 | 0.24676 | 0.81321 | 1.3207 | 0.0020291 | -0.58736
0.85094 | -55.067 | -8.2867 | -12.536 | 664.67 | -720.75 | 0 | 0.030596 | 5.1246 | 12.23 | 22.132 | 3.7667 | -22.94 | -16.395 | 6.3918 | 0.36566 | 0.80827 | 1.4557 | 0.063217 | -0.64296
0.85372 | -97.367 | 108.74 | -182.65 | 771.84 | -721.54 | 0 | 0.039125 | 5.6075 | 11.348 | 23.434 | 6.7645 | -23.3 | -18.416 | 6.5439 | 0.48723 | 0.77002 | 1.5874 | 0.14482 | -0.69557
0.85511 | -117.61 | 168.1 | -274.29 | 821.88 | -709.69 | 0 | 0.044011 | 5.762 | 10.649 | 23.78 | 8.2832 | -23.293 | -19.555 | 6.5627 | 0.54519 | 0.73842 | 1.6497 | 0.1945 | -0.71894
0.85668 | -139 | 233.65 | -379.84 | 872.98 | -685.29 | 0 | 0.049972 | 5.8607 | 9.678 | 23.898 | 9.971 | -23.104 | -20.928 | 6.5375 | 0.60606 | 0.69385 | 1.7156 | 0.25843 | -0.74164
0.85837 | -159.61 | 300.13 | -491.83 | 918.98 | -645.69 | 0 | 0.056776 | 5.8764 | 8.4614 | 23.689 | 11.703 | -22.661 | -22.479 | 6.4591 | 0.66406 | 0.63759 | 1.7793 | 0.33643 | -0.76026
0.86014 | -177.85 | 362.41 | -601.57 | 954.46 | -590.67 | 8.3475e-14 | 0.064054 | 5.7996 | 7.0761 | 23.114 | 13.35 | -21.925 | -24.116 | 6.3298 | 0.71439 | 0.57354 | 1.8351 | 0.42662 | -0.77166
0.86192 | -192.79 | 416.76 | -701.29 | 976.04 | -522.66 | 0 | 0.071364 | 5.6381 | 5.6242 | 22.193 | 14.805 | -20.902 | -25.738 | 6.162 | 0.75441 | 0.507 | 1.8788 | 0.52543 | -0.77367
0.86281 | -198.97 | 440.41 | -745.8 | 981.3 | -484.9 | 0 | 0.07491 | 5.5311 | 4.9016 | 21.62 | 15.44 | -20.291 | -26.515 | 6.0687 | 0.77043 | 0.47432 | 1.8953 | 0.57681 | -0.77082
0.86385 | -205.23 | 465.22 | -793.1 | 982.88 | -437.99 | 0 | 0.078932 | 5.3865 | 4.0672 | 20.863 | 16.104 | -19.496 | -27.386 | 5.9538 | 0.78612 | 0.43714 | 1.9097 | 0.63825 | -0.76408
0.86503 | -211.03 | 489.14 | -839.07 | 979.05 | -383.33 | 0 | 0.08317 | 5.2055 | 3.1684 | 19.927 | 16.734 | -18.521 | -28.291 | 5.8223 | 0.79997 | 0.39798 | 1.9194 | 0.70719 | -0.7522
0.8663 | -216.05 | 510.65 | -880.19 | 968.9 | -323.02 | 0 | 0.087361 | 4.9931 | 2.2535 | 18.835 | 17.279 | -17.386 | -29.166 | 5.6809 | 0.81113 | 0.35944 | 1.9222 | 0.78049 | -0.73439
0.86764 | -220.2 | 528.85 | -914.01 | 952.43 | -259.61 | 0 | 0.091271 | 4.7569 | 1.3652 | 17.622 | 17.704 | -16.121 | -29.957 | 5.5371 | 0.81941 | 0.32382 | 1.9168 | 0.85472 | -0.71037
0.86903 | -223.55 | 543.44 | -939.18 | 930.4 | -195.68 | 0 | 0.094725 | 4.5051 | 0.53654 | 16.334 | 17.991 | -14.765 | -30.622 | 5.3979 | 0.82518 | 0.29291 | 1.9029 | 0.9266 | -0.68036
0.87046 | -226.32 | 554.6 | -955.36 | 904.08 | -133.56 | 0 | 0.09761 | 4.246 | -0.21047 | 15.016 | 18.139 | -13.359 | -31.134 | 5.2698 | 0.82916 | 0.26794 | 1.8808 | 0.99325 | -0.64492
0.87191 | -228.76 | 562.77 | -962.94 | 874.96 | -75.132 | 0 | 0.099882 | 3.9863 | -0.86336 | 13.71 | 18.161 | -11.937 | -31.482 | 5.1575 | 0.83223 | 0.24964 | 1.8516 | 1.0524 | -0.60485
0.87339 | -231.16 | 568.54 | -962.75 | 844.52 | -21.727 | 0 | 0.10155 | 3.7314 | -1.4169 | 12.455 | 18.075 | -10.529 | -31.664 | 5.0651 | 0.83534 | 0.23838 | 1.817 | 1.1026 | -0.56101
0.87489 | -233.79 | 572.53 | -955.82 | 814.08 | 25.868 | 1.4463e-13 | 0.10268 | 3.4855 | -1.8706 | 11.282 | 17.907 | -9.1533 | -31.692 | 4.9958 | 0.83936 | 0.23434 | 1.7786 | 1.1428 | -0.51419
0.8764 | -236.9 | 575.32 | -943.19 | 784.68 | 67.353 | 0 | 0.10334 | 3.2514 | -2.226 | 10.215 | 17.684 | -7.8211 | -31.581 | 4.9522 | 0.8451 | 0.23763 | 1.7381 | 1.1728 | -0.4651
0.87794 | -240.72 | 577.38 | -925.75 | 757.02 | 102.85 | 0 | 0.10364 | 3.0313 | -2.4851 | 9.2737 | 17.434 | -6.5332 | -31.351 | 4.937 | 0.8533 | 0.24846 | 1.6972 | 1.1925 | -0.41425
0.8795 | -245.43 | 579.08 | -904.12 | 731.43 | 132.83 | 0 | 0.10371 | 2.8268 | -2.6489 | 8.4705 | 17.184 | -5.2819 | -31.022 | 4.9528 | 0.86458 | 0.26719 | 1.6574 | 1.2022 | -0.36196
0.88108 | -251.19 | 580.61 | -878.59 | 707.85 | 158.06 | 0 | 0.10366 | 2.6391 | -2.7158 | 7.8131 | 16.955 | -4.0514 | -30.614 | 5.0027 | 0.87943 | 0.29442 | 1.6197 | 1.2022 | -0.30836
0.88268 | -258.11 | 581.97 | -848.96 | 685.74 | 179.55 | 0 | 0.10359 | 2.4695 | -2.6808 | 7.3044 | 16.768 | -2.818 | -30.143 | 5.09 | 0.89821 | 0.3311 | 1.5849 | 1.1929 | -0.25334
0.88432 | -266.23 | 582.88 | -814.48 | 664.02 | 198.56 | 0 | 0.10361 | 2.3191 | -2.5344 | 6.9414 | 16.634 | -1.5504 | -29.622 | 5.2188 | 0.92108 | 0.37855 | 1.5531 | 1.1741 | -0.19661
0.88599 | -275.49 | 582.72 | -773.69 | 640.96 | 216.57 | 0 | 0.10379 | 2.1892 | -2.2618 | 6.7145 | 16.558 | -0.2099 | -29.056 | 5.3933 | 0.94785 | 0.43852 | 1.524 | 1.1452 | -0.13766
0.8877 | -285.66 | 580.39 | -724.26 | 613.98 | 235.36 | 0 | 0.1042 | 2.0812 | -1.8418 | 6.6048 | 16.531 | 1.2495 | -28.445 | 5.618 | 0.97789 | 0.51321 | 1.4961 | 1.1048 | -0.0758
0.88945 | -296.31 | 574.16 | -662.78 | 579.47 | 256.94 | 0 | 0.10483 | 1.9965 | -1.2471 | 6.5803 | 16.528 | 2.8801 | -27.775 | 5.8963 | 1.0098 | 0.60512 | 1.4669 | 1.0507 | -0.010233
0.89127 | -306.61 | 561.45 | -584.64 | 532.56 | 283.64 | 0 | 0.10561 | 1.936 | -0.44572 | 6.5891 | 16.501 | 4.7365 | -27.022 | 6.2295 | 1.041 | 0.71678 | 1.4321 | 0.97924 | 0.059835
0.89314 | -315.21 | 538.76 | -484.24 | 467.17 | 317.87 | 0 | 0.10639 | 1.8999 | 0.59291 | 6.5509 | 16.368 | 6.8664 | -26.145 | 6.6133 | 1.0673 | 0.84982 | 1.3854 | 0.88579 | 0.13485
0.89508 | -320.13 | 501.83 | -355.99 | 376.66 | 361.71 | 1.4385e-13 | 0.10685 | 1.8857 | 1.8824 | 6.3498 | 16.01 | 9.2878 | -25.096 | 7.032 | 1.0824 | 1.0032 | 1.3183 | 0.76541 | 0.21429
0.89708 | -318.82 | 446.72 | -196.8 | 256.03 | 415.82 | 1.456e-13 | 0.10656 | 1.8871 | 3.3929 | 5.8409 | 15.284 | 11.955 | -23.827 | 7.4533 | 1.0783 | 1.1708 | 1.2214 | 0.61512 | 0.29578
0.89912 | -308.92 | 371.76 | -9.2745 | 105.05 | 478.29 | 0 | 0.105 | 1.8928 | 5.0291 | 4.8847 | 14.069 | 14.735 | -22.324 | 7.8287 | 1.0477 | 1.3396 | 1.0875 | 0.437 | 0.3747
0.90119 | -289.25 | 279.22 | 196.72 | -69.569 | 544.43 | 0 | 0.10183 | 1.8886 | 6.6365 | 3.403 | 12.323 | 17.423 | -20.622 | 8.1052 | 0.98658 | 1.4924 | 0.91513 | 0.23998 | 0.44492
0.90327 | -260.52 | 175.48 | 405.97 | -255.21 | 607.9 | 0 | 0.096959 | 1.862 | 8.0434 | 1.4236 | 10.123 | 19.805 | -18.813 | 8.2444 | 0.89734 | 1.6125 | 0.71089 | 0.038642 | 0.50045
0.90535 | -225.17 | 69.071 | 602.6 | -437.36 | 662.88 | 0 | 0.090668 | 1.8062 | 9.1155 | -0.92108 | 7.6512 | 21.718 | -17.021 | 8.2349 | 0.78765 | 1.6897 | 0.48728 | -0.15089 | 0.53706
0.90744 | -186.56 | -31.87 | 774.45 | -603.93 | 705.68 | 0 | 0.083461 | 1.7208 | 9.7888 | -3.4324 | 5.1401 | 23.088 | -15.372 | 8.0933 | 0.66806 | 1.7224 | 0.25923 | -0.31523 | 0.55308
0.90954 | -148.1 | -121.18 | 914.77 | -747.24 | 735.31 | 0 | 0.075952 | 1.6114 | 10.072 | -5.8856 | 2.821 | 23.922 | -13.967 | 7.8575 | 0.54939 | 1.7164 | 0.041264 | -0.44577 | 0.54923
0.91059 | -129.84 | -160.35 | 972.64 | -809.23 | 745.6 | 0 | 0.072269 | 1.5503 | 10.088 | -7.0244 | 1.7939 | 24.16 | -13.376 | 7.7191 | 0.49327 | 1.7023 | -0.0602 | -0.49733 | 0.54067
0.91182 | -109.71 | -201.41 | 1030.7 | -873.99 | 754.44 | 0 | 0.068116 | 1.4752 | 10.02 | -8.2481 | 0.73134 | 24.309 | -12.784 | 7.5503 | 0.4316 | 1.6792 | -0.17102 | -0.54647 | 0.52583
0.91318 | -89.136 | -241.28 | 1084.4 | -937.12 | 761.08 | 0 | 0.063765 | 1.389 | 9.8603 | -9.4439 | -0.25625 | 24.335 | -12.248 | 7.3636 | 0.36887 | 1.648 | -0.28342 | -0.58802 | 0.5041
0.91465 | -69.358 | -277.84 | 1131.2 | -996.03 | 765.61 | 0 | 0.059476 | 1.2953 | 9.6193 | -10.506 | -1.075 | 24.232 | -11.809 | 7.1757 | 0.30895 | 1.6115 | -0.39075 | -0.61909 | 0.47582
0.91618 | -51.247 | -310.12 | 1170.7 | -1050 | 768.83 | 0 | 0.05545 | 1.1981 | 9.3238 | -11.352 | -1.6591 | 24.015 | -11.485 | 7.0041 | 0.25453 | 1.5735 | -0.48848 | -0.63914 | 0.44206
0.91775 | -35.267 | -338.1 | 1203.9 | -1099.8 | 771.92 | 0 | 0.051814 | 1.1007 | 9.0051 | -11.926 | -1.9718 | 23.708 | -11.275 | 6.8641 | 0.20701 | 1.5375 | -0.57426 | -0.64942 | 0.4042
0.91933 | -21.557 | -362.3 | 1232.6 | -1146.9 | 776.16 | -8.6438e-14 | 0.048624 | 1.0057 | 8.6932 | -12.193 | -1.9972 | 23.341 | -11.168 | 6.7681 | 0.16678 | 1.5067 | -0.64752 | -0.65218 | 0.36368
0.92092 | -10.056 | -383.45 | 1258.6 | -1193.3 | 782.77 | 0 | 0.045889 | 0.91531 | 8.4123 | -12.139 | -1.7313 | 22.94 | -11.142 | 6.7255 | 0.1336 | 1.4832 | -0.70898 | -0.65 | 0.32178
0.92171 | -5.075 | -393.14 | 1271.3 | -1216.8 | 787.32 | 0 | 0.044683 | 0.87219 | 8.2892 | -11.987 | -1.488 | 22.734 | -11.154 | 6.7267 | 0.11945 | 1.4745 | -0.73578 | -0.64787 | 0.30061
0.92266 | 0.24332 | -404.07 | 1286.3 | -1245.7 | 794.09 | 0 | 0.043375 | 0.82282 | 8.1606 | -11.695 | -1.0992 | 22.49 | -11.184 | 6.7495 | 0.10457 | 1.4671 | -0.76479 | -0.64496 | 0.27532
0.92374 | 5.4723 | -415.74 | 1303.7 | -1279.9 | 803.79 | 0 | 0.042059 | 0.7701 | 8.0423 | -11.215 | -0.5257 | 22.222 | -11.236 | 6.8058 | 0.090225 | 1.4626 | -0.79424 | -0.64179 | 0.24685
0.92491 | 10.246 | -427.7 | 1323.5 | -1319.7 | 817.26 | 0 | 0.040811 | 0.71712 | 7.9504 | -10.504 | 0.26988 | 21.949 | -11.306 | 6.9076 | 0.077531 | 1.4626 | -0.823 | -0.63924 | 0.21625
0.92615 | 14.26 | -439.53 | 1345.9 | -1365.5 | 835.37 | 0 | 0.039687 | 0.66718 | 7.8992 | -9.523 | 1.3246 | 21.694 | -11.39 | 7.0672 | 0.067399 | 1.4682 | -0.85075 | -0.63855 | 0.18457
0.92745 | 17.238 | -450.72 | 1370.8 | -1418 | 859.1 | 0 | 0.038725 | 0.62395 | 7.9009 | -8.2385 | 2.6788 | 21.487 | -11.478 | 7.2974 | 0.060656 | 1.48 | -0.87799 | -0.64117 | 0.15286
0.92879 | 18.893 | -460.56 | 1398.2 | -1478 | 889.51 | 0 | 0.037953 | 0.59181 | 7.9649 | -6.6173 | 4.3807 | 21.364 | -11.563 | 7.6121 | 0.058179 | 1.498 | -0.90597 | -0.64873 | 0.12214
0.93016 | 18.875 | -467.97 | 1427.5 | -1546.2 | 927.75 | 0 | 0.037395 | 0.57641 | 8.0974 | -4.6245 | 6.4922 | 21.369 | -11.635 | 8.0275 | 0.061058 | 1.5215 | -0.9367 | -0.66299 | 0.093404
0.93155 | 16.706 | -471.28 | 1457.2 | -1622.8 | 975.14 | 0 | 0.037081 | 0.58539 | 8.2998 | -2.2215 | 9.0958 | 21.559 | -11.686 | 8.5633 | 0.070797 | 1.549 | -0.97299 | -0.68584 | 0.067679
0.93297 | 11.7 | -467.87 | 1484.8 | -1708 | 1033.2 | 0 | 0.037058 | 0.62952 | 8.5672 | 0.63777 | 12.304 | 22.006 | -11.709 | 9.2436 | 0.08957 | 1.5774 | -1.0185 | -0.71927 | 0.046046
0.93441 | 2.8472 | -453.71 | 1505.8 | -1800.7 | 1103.6 | 0 | 0.037405 | 0.72455 | 8.8837 | 4.009 | 16.276 | 22.806 | -11.704 | 10.1 | 0.1206 | 1.6017 | -1.0782 | -0.76536 | 0.029671
0.93588 | -11.39 | -422.26 | 1511.8 | -1897.8 | 1188.4 | 0 | 0.038263 | 0.89447 | 9.2144 | 7.9619 | 21.24 | 24.09 | -11.674 | 11.173 | 0.1688 | 1.6129 | -1.1584 | -0.82615 | 0.019812
0.93742 | -33.489 | -362.46 | 1487.7 | -1992.9 | 1289.8 | 0 | 0.039896 | 1.1784 | 9.4869 | 12.59 | 27.55 | 26.044 | -11.638 | 12.521 | 0.24212 | 1.595 | -1.2677 | -0.90323 | 0.01774
0.93909 | -67.831 | -253.46 | 1402.9 | -2069.7 | 1410.3 | 8.8541e-14 | 0.04285 | 1.6477 | 9.5428 | 18.019 | 35.81 | 28.962 | -11.647 | 14.234 | 0.35463 | 1.5155 | -1.4192 | -0.99629 | 0.024362
0.94084 | -117.08 | -73.231 | 1212.1 | -2087.8 | 1536.6 | 0 | 0.047786 | 2.3619 | 9.0699 | 23.775 | 45.986 | 32.876 | -11.811 | 16.226 | 0.51477 | 1.3248 | -1.6106 | -1.0872 | 0.036576
0.94172 | -146.41 | 45.532 | 1065.9 | -2058.9 | 1592.8 | 8.8264e-14 | 0.051125 | 2.8078 | 8.5289 | 26.443 | 51.462 | 35.048 | -11.998 | 17.229 | 0.60985 | 1.1747 | -1.7122 | -1.12 | 0.041238
0.94269 | -181.4 | 198.35 | 860.04 | -1988.8 | 1643.7 | 8.8111e-14 | 0.055565 | 3.361 | 7.6399 | 29.034 | 57.574 | 37.466 | -12.315 | 18.276 | 0.72317 | 0.96016 | -1.8214 | -1.1374 | 0.041651
0.94372 | -219.5 | 380.33 | 592.43 | -1865.8 | 1678.9 | 0 | 0.061119 | 3.9954 | 6.3457 | 31.176 | 63.785 | 39.844 | -12.795 | 19.235 | 0.84657 | 0.67711 | -1.9237 | -1.1252 | 0.032434
0.94477 | -256.89 | 579.86 | 272.15 | -1686.5 | 1689.4 | 0 | 0.067645 | 4.6641 | 4.6622 | 32.547 | 69.456 | 41.827 | -13.446 | 19.971 | 0.9679 | 0.33311 | -2.0025 | -1.0704 | 0.0075363
0.94584 | -289.17 | 779.68 | -79.381 | -1458.9 | 1670.2 | 0 | 0.074828 | 5.3064 | 2.6986 | 32.96 | 73.97 | 43.069 | -14.237 | 20.377 | 1.0732 | -0.050841 | -2.0436 | -0.96528 | -0.037895
0.94637 | -302.2 | 874.11 | -258.48 | -1332 | 1649.4 | 0 | 0.078545 | 5.5996 | 1.6637 | 32.8 | 75.651 | 43.334 | -14.666 | 20.438 | 1.116 | -0.24921 | -2.0472 | -0.89353 | -0.069138
0.94699 | -314.18 | 976.21 | -464.29 | -1177.3 | 1616.5 | 0 | 0.082903 | 5.9075 | 0.45292 | 32.327 | 77.071 | 43.314 | -15.177 | 20.39 | 1.1557 | -0.47979 | -2.0367 | -0.79459 | -0.11286
0.94768 | -323.03 | 1076.8 | -683.74 | -1001.5 | 1570.3 | 1.7335e-13 | 0.0877 | 6.1994 | -0.8564 | 31.48 | 77.945 | 42.867 | -15.74 | 20.189 | 1.1858 | -0.72927 | -2.0067 | -0.66699 | -0.17039
0.94843 | -327.05 | 1166.7 | -901.97 | -814.29 | 1511.7 | 0 | 0.0927 | 6.4461 | -2.167 | 30.264 | 78.066 | 41.902 | -16.312 | 19.82 | 1.2007 | -0.98203 | -1.955 | -0.51248 | -0.24175
0.94921 | -325.26 | 1238.9 | -1105.1 | -626.67 | 1443.3 | 0 | 0.097672 | 6.6263 | -3.38 | 28.744 | 77.342 | 40.399 | -16.843 | 19.289 | 1.1974 | -1.223 | -1.8824 | -0.3358 | -0.32549
0.95002 | -317.44 | 1288.9 | -1282.5 | -448.63 | 1369 | 0 | 0.10243 | 6.7281 | -4.4131 | 27.025 | 75.797 | 38.404 | -17.288 | 18.625 | 1.1751 | -1.4401 | -1.7926 | -0.14363 | -0.41903
0.95085 | -304.06 | 1315.5 | -1428.1 | -287.67 | 1292.9 | 0 | 0.10684 | 6.7493 | -5.2123 | 25.224 | 73.54 | 36.011 | -17.609 | 17.87 | 1.1353 | -1.626 | -1.6911 | 0.05682 | -0.51918
0.95169 | -286.02 | 1319.9 | -1540 | -148.18 | 1218.5 | 0 | 0.11086 | 6.6944 | -5.7544 | 23.444 | 70.725 | 33.336 | -17.781 | 17.066 | 1.0809 | -1.7777 | -1.5836 | 0.25905 | -0.62273
0.95255 | -264.33 | 1304.7 | -1619.6 | -31.702 | 1148.4 | 0 | 0.11447 | 6.5715 | -6.042 | 21.765 | 67.517 | 30.492 | -17.792 | 16.251 | 1.0149 | -1.8959 | -1.4751 | 0.4579 | -0.72691
0.95341 | -240 | 1273.2 | -1670.2 | 62.312 | 1084.4 | -1.6736e-13 | 0.1177 | 6.3893 | -6.0962 | 20.238 | 64.061 | 27.578 | -17.637 | 15.453 | 0.94072 | -1.9837 | -1.3696 | 0.6498 | -0.82954
0.95429 | -213.84 | 1228.7 | -1696.1 | 135.72 | 1027.4 | 0 | 0.1206 | 6.1558 | -5.9486 | 18.887 | 60.479 | 24.672 | -17.321 | 14.693 | 0.86083 | -2.0452 | -1.2698 | 0.83253 | -0.92906
0.95517 | -186.49 | 1174.1 | -1701.6 | 191 | 977.7 | 1.6517e-13 | 0.12323 | 5.8769 | -5.6356 | 17.721 | 56.862 | 21.83 | -16.848 | 13.981 | 0.77729 | -2.085 | -1.1773 | 1.005 | -1.0245
0.95607 | -158.42 | 1111.8 | -1690.6 | 230.83 | 935.23 | 0 | 0.12565 | 5.5566 | -5.1946 | 16.732 | 53.275 | 19.092 | -16.228 | 13.323 | 0.69154 | -2.1072 | -1.0929 | 1.1669 | -1.1153
0.95698 | -129.93 | 1043.9 | -1666.7 | 257.74 | 899.65 | 0 | 0.12793 | 5.1973 | -4.6619 | 15.904 | 49.758 | 16.48 | -15.47 | 12.721 | 0.60453 | -2.1157 | -1.0167 | 1.3185 | -1.2012
0.95791 | -101.18 | 971.72 | -1632.5 | 273.99 | 870.49 | 0 | 0.13011 | 4.7995 | -4.0715 | 15.213 | 46.337 | 14.008 | -14.581 | 12.17 | 0.51683 | -2.1138 | -0.94834 | 1.4603 | -1.2823
0.95885 | -72.3 | 896.42 | -1590.5 | 281.51 | 847.26 | 0 | 0.13225 | 4.363 | -3.4548 | 14.635 | 43.024 | 11.681 | -13.569 | 11.668 | 0.42877 | -2.1041 | -0.8872 | 1.593 | -1.3588
0.9598 | -43.328 | 818.82 | -1542.3 | 281.86 | 829.45 | 0 | 0.1344 | 3.8868 | -2.8404 | 14.142 | 39.821 | 9.4985 | -12.44 | 11.207 | 0.34052 | -2.0887 | -0.83244 | 1.7175 | -1.431
0.96078 | -14.308 | 739.58 | -1489.5 | 276.32 | 816.62 | 0 | 0.1366 | 3.3701 | -2.2547 | 13.706 | 36.725 | 7.4574 | -11.197 | 10.781 | 0.25219 | -2.0692 | -0.78312 | 1.8346 | -1.4993
0.96177 | 14.716 | 659.26 | -1433 | 265.88 | 808.38 | 0 | 0.13888 | 2.8124 | -1.7212 | 13.297 | 33.73 | 5.5526 | -9.8447 | 10.383 | 0.16391 | -2.0468 | -0.73826 | 1.9451 | -1.5642
0.96278 | 43.679 | 578.39 | -1373.9 | 251.32 | 804.39 | 0 | 0.14131 | 2.2139 | -1.261 | 12.888 | 30.825 | 3.7784 | -8.383 | 10.006 | 0.075887 | -2.0224 | -0.69686 | 2.0498 | -1.6261
0.96382 | 72.481 | 497.5 | -1312.9 | 233.29 | 804.4 | 0 | 0.14393 | 1.5758 | -0.89226 | 12.452 | 28.001 | 2.1293 | -6.8117 | 9.6453 | -0.011575 | -1.9968 | -0.65789 | 2.1495 | -1.6855
0.96488 | 100.98 | 417.21 | -1250.8 | 212.33 | 808.19 | 0 | 0.14678 | 0.90096 | -0.63018 | 11.961 | 25.245 | 0.60056 | -5.1283 | 9.2949 | -0.098048 | -1.9702 | -0.62036 | 2.2449 | -1.743
0.96596 | 129.01 | 338.19 | -1188.5 | 188.97 | 815.62 | 0 | 0.14993 | 0.19339 | -0.48634 | 11.39 | 22.548 | -0.81128 | -3.328 | 8.9506 | -0.18298 | -1.9433 | -0.58326 | 2.3367 | -1.799
0.96707 | 156.35 | 261.17 | -1126.9 | 163.73 | 826.58 | 0 | 0.15344 | -0.54128 | -0.46839 | 10.718 | 19.897 | -2.1084 | -1.4036 | 8.6094 | -0.26574 | -1.9162 | -0.54557 | 2.4257 | -1.8544
0.96821 | 182.78 | 186.95 | -1066.9 | 137.25 | 841 | 0 | 0.15741 | -1.2962 | -0.57979 | 9.9225 | 17.283 | -3.2915 | 0.65573 | 8.2694 | -0.34562 | -1.8895 | -0.50621 | 2.5128 | -1.9097
0.96938 | 208.08 | 116.35 | -1009.8 | 110.24 | 858.81 | 0 | 0.1619 | -2.0634 | -0.81954 | 8.9859 | 14.692 | -4.3598 | 2.8644 | 7.93 | -0.42193 | -1.8635 | -0.46408 | 2.5987 | -1.9656
0.97057 | 232.04 | 50.163 | -956.82 | 83.594 | 879.97 | 0 | 0.16705 | -2.8343 | -1.1823 | 7.8923 | 12.112 | -5.3113 | 5.2418 | 7.5918 | -0.49401 | -1.8389 | -0.41794 | 2.6845 | -2.0232
0.9718 | 254.48 | -10.883 | -909.38 | 58.363 | 904.39 | 0 | 0.17296 | -3.6003 | -1.6584 | 6.6279 | 9.5269 | -6.1427 | 7.8133 | 7.2567 | -0.56135 | -1.8163 | -0.36641 | 2.7711 | -2.0835
0.97305 | 275.29 | -66.16 | -869 | 35.817 | 931.94 | 0 | 0.17977 | -4.3531 | -2.2348 | 5.1811 | 6.918 | -6.8501 | 10.611 | 6.9272 | -0.6236 | -1.7966 | -0.30794 | 2.8596 | -2.1476
0.97434 | 294.42 | -115.19 | -837.26 | 17.449 | 962.36 | 0 | 0.18765 | -5.0851 | -2.8949 | 3.5418 | 4.2621 | -7.4292 | 13.675 | 6.607 | -0.68064 | -1.7809 | -0.24074 | 2.9509 | -2.2169
0.97565 | 311.91 | -157.69 | -815.79 | 5.0035 | 995.24 | 0 | 0.19675 | -5.7902 | -3.62 | 1.7012 | 1.5304 | -7.876 | 17.054 | 6.2999 | -0.73259 | -1.7703 | -0.16273 | 3.0459 | -2.2932
0.97699 | 327.85 | -193.56 | -806.18 | 0.48725 | 1029.9 | 0 | 0.20723 | -6.4637 | -4.3901 | -0.34848 | -1.3118 | -8.1876 | 20.804 | 6.0103 | -0.77985 | -1.7659 | -0.071582 | 3.145 | -2.3781
0.97835 | 342.45 | -222.93 | -809.97 | 6.1752 | 1065.2 | 0 | 0.21923 | -7.103 | -5.1845 | -2.6132 | -4.3056 | -8.3632 | 24.99 | 5.742 | -0.82305 | -1.769 | 0.035269 | 3.2481 | -2.4736
0.97973 | 355.96 | -246.17 | -828.49 | 24.596 | 1099.5 | 0 | 0.23287 | -7.707 | -5.9831 | -5.0963 | -7.4974 | -8.4053 | 29.677 | 5.4988 | -0.86303 | -1.7806 | 0.16054 | 3.3543 | -2.5817
0.98111 | 368.67 | -263.83 | -862.77 | 58.49 | 1130.6 | 0 | 0.24819 | -8.2768 | -6.7675 | -7.7968 | -10.937 | -8.3208 | 34.931 | 5.2833 | -0.90077 | -1.8016 | 0.30691 | 3.4612 | -2.7043
0.9818 | 374.83 | -270.79 | -886.03 | 82.138 | 1144.1 | 0 | 0.25647 | -8.5496 | -7.1494 | -9.2266 | -12.765 | -8.2347 | 37.79 | 5.1865 | -0.91914 | -1.8157 | 0.38879 | 3.5138 | -2.7716
0.98263 | 382.13 | -277.71 | -919.43 | 117.12 | 1157.5 | 0 | 0.26692 | -8.8673 | -7.5958 | -11.01 | -15.066 | -8.0965 | 41.437 | 5.0801 | -0.94098 | -1.836 | 0.49529 | 3.5751 | -2.858
0.98357 | 390.4 | -283.91 | -964.67 | 166.44 | 1168.1 | 0 | 0.27946 | -9.2167 | -8.0847 | -13.124 | -17.838 | -7.8984 | 45.883 | 4.9722 | -0.96585 | -1.8633 | 0.62777 | 3.6408 | -2.9641
0.98459 | 399.52 | -289.04 | -1022.9 | 233.21 | 1172.3 | 0 | 0.29388 | -9.5869 | -8.5945 | -15.533 | -21.076 | -7.6402 | 51.127 | 4.8696 | -0.99349 | -1.8983 | 0.7873 | 3.7052 | -3.0901
0.98567 | 409.47 | -293.08 | -1094.7 | 320.47 | 1165.8 | 0 | 0.30989 | -9.9695 | -9.1062 | -18.194 | -24.775 | -7.3305 | 57.151 | 4.7776 | -1.0239 | -1.9409 | 0.9744 | 3.7612 | -3.2361
0.98678 | 420.28 | -296.38 | -1179.5 | 430.92 | 1143.8 | 0 | 0.32704 | -10.359 | -9.6049 | -21.048 | -28.919 | -6.9869 | 63.914 | 4.6997 | -1.0571 | -1.9907 | 1.1886 | 3.8003 | -3.4013
0.98792 | 431.99 | -299.56 | -1276 | 566.61 | 1101 | 0 | 0.34478 | -10.751 | -10.08 | -24.021 | -33.472 | -6.6354 | 71.335 | 4.6375 | -1.0935 | -2.0462 | 1.428 | 3.8128 | -3.5843
0.98907 | 444.69 | -303.49 | -1381.4 | 728.62 | 1032.2 | 0 | 0.36239 | -11.145 | -10.528 | -27.017 | -38.37 | -6.3084 | 79.283 | 4.5914 | -1.1332 | -2.1057 | 1.6891 | 3.7886 | -3.7822
0.98964 | 451.44 | -306.06 | -1436.5 | 819.56 | 986.56 | 0 | 0.37091 | -11.342 | -10.742 | -28.491 | -40.921 | -6.1653 | 83.402 | 4.5742 | -1.1544 | -2.1361 | 1.8263 | 3.7597 | -3.8856
0.99032 | 459.87 | -309.93 | -1503.3 | 936.71 | 921.11 | 0 | 0.38063 | -11.577 | -10.989 | -30.203 | -44.031 | -6.0207 | 88.404 | 4.5583 | -1.181 | -2.1723 | 1.9944 | 3.7082 | -4.0122
0.99109 | 469.96 | -315.71 | -1579.2 | 1080.3 | 831.67 | 0 | 0.39083 | -11.844 | -11.263 | -32.046 | -47.604 | -5.9009 | 94.12 | 4.5463 | -1.213 | -2.2125 | 2.1888 | 3.6253 | -4.1581
0.99193 | 481.67 | -324.21 | -1660.5 | 1249.2 | 714.45 | 0 | 0.40068 | -12.137 | -11.558 | -33.892 | -51.505 | -5.836 | 100.33 | 4.5398 | -1.2502 | -2.2543 | 2.4028 | 3.5026 | -4.3186
0.99282 | 494.99 | -336.39 | -1742.3 | 1441.1 | 566.72 | 0 | 0.40927 | -12.449 | -11.876 | -35.603 | -55.567 | -5.8562 | 106.75 | 4.5397 | -1.2927 | -2.2946 | 2.628 | 3.3328 | -4.4873
0.99375 | 509.92 | -353.35 | -1819.4 | 1651.7 | 387.47 | 0 | 0.41574 | -12.777 | -12.225 | -37.035 | -59.594 | -5.9879 | 113.08 | 4.5465 | -1.3405 | -2.3303 | 2.8548 | 3.1115 | -4.6573
0.99469 | 526.5 | -376.23 | -1886 | 1875.2 | 177.87 | 0 | 0.41933 | -13.117 | -12.618 | -38.052 | -63.367 | -6.2489 | 119 | 4.5601 | -1.3937 | -2.3583 | 3.0729 | 2.838 | -4.8207
0.99566 | 544.74 | -406.1 | -1936.4 | 2104.6 | -58.454 | 0 | 0.41946 | -13.464 | -13.074 | -38.542 | -66.664 | -6.644 | 124.19 | 4.5805 | -1.4524 | -2.3756 | 3.2721 | 2.5158 | -4.9697
0.99663 | 564.71 | -443.88 | -1965.8 | 2332 | -315.63 | 0 | 0.41583 | -13.816 | -13.616 | -38.431 | -69.28 | -7.162 | 128.38 | 4.6075 | -1.5168 | -2.3796 | 3.4438 | 2.1531 | -5.0974
0.9976 | 586.42 | -490.32 | -1970.5 | 2549.4 | -586.09 | 0 | 0.40844 | -14.168 | -14.266 | -37.689 | -71.047 | -7.7751 | 131.36 | 4.6413 | -1.587 | -2.3686 | 3.5818 | 1.7616 | -5.1978
0.99857 | 609.9 | -545.89 | -1948.4 | 2750 | -861.43 | 0 | 0.39757 | -14.516 | -15.046 | -36.339 | -71.851 | -8.4405 | 133.01 | 4.6822 | -1.663 | -2.3414 | 3.6828 | 1.3551 | -5.2672
0.99906 | 622.3 | -577.23 | -1926.9 | 2842.2 | -998.45 | 0 | 0.39097 | -14.686 | -15.49 | -35.455 | -71.874 | -8.7765 | 133.34 | 4.7055 | -1.7032 | -2.3215 | 3.7194 | 1.1506 | -5.2898
0.99965 | 637.82 | -618.14 | -1892 | 2945.2 | -1161 | 0 | 0.38214 | -14.886 | -16.078 | -34.228 | -71.563 | -9.1699 | 133.29 | 4.7362 | -1.7536 | -2.2918 | 3.7518 | 0.90643 | -5.3061
1 | 647.49 | -644.54 | -1866.2 | 3002.8 | -1257.4 | 0 | 0.3764 | -15.003 | -16.461 | -33.41 | -71.198 | -9.3963 | 133.03 | 4.7562 | -1.785 | -2.2708 | 3.7655 | 0.76115 | -5.3103

## RECURDYN
No | TIME | Acc1_Relative@RevJoint1 | Acc1_Relative@RevJoint2 | Acc1_Relative@RevJoint3 | Acc1_Relative@RevJoint4 | Acc1_Relative@RevJoint5 | Acc1_Relative@RevJoint6 | Driving_Torque@RevJoint6
1 | 0 | -135.3516 | 164.878 | -35.9529 | 7.759 | -1.4742 | 0 | -2.0258e-05
2 | 0.0016 | -135.3514 | 164.8773 | -35.9525 | 7.7593 | -1.4744 | 0 | -2.0052e-05
3 | 0.0032 | -135.3492 | 164.8718 | -35.9481 | 7.7586 | -1.4751 | 0 | -1.9677e-05
4 | 0.0048 | -135.3409 | 164.8512 | -35.9314 | 7.7545 | -1.4762 | 0 | -1.8958e-05
5 | 0.0065 | -135.3179 | 164.7932 | -35.8841 | 7.7415 | -1.4774 | 0 | -1.7616e-05
6 | 0.0081 | -135.2725 | 164.6791 | -35.7908 | 7.7144 | -1.4777 | 0 | -1.561e-05
7 | 0.0097 | -135.1916 | 164.4754 | -35.6239 | 7.6643 | -1.4756 | 0 | -1.2685e-05
8 | 0.0113 | -135.0601 | 164.144 | -35.3522 | 7.581 | -1.4695 | 0 | -8.6421e-06
9 | 0.0129 | -134.8604 | 163.6408 | -34.9391 | 7.4524 | -1.457 | 0 | -3.28e-06
10 | 0.0145 | -134.5725 | 162.9154 | -34.3433 | 7.265 | -1.4356 | 0 | 3.6033e-06
11 | 0.0161 | -134.1745 | 161.9124 | -33.5194 | 7.0037 | -1.4022 | 0 | 1.2206e-05
12 | 0.0177 | -133.6427 | 160.5721 | -32.4182 | 6.6524 | -1.3535 | 0 | 2.272e-05
13 | 0.0194 | -132.9031 | 158.7082 | -30.8871 | 6.1617 | -1.2812 | 0 | 3.6183e-05
14 | 0.021 | -132.0158 | 156.4724 | -29.0511 | 5.5715 | -1.1899 | 0 | 5.1177e-05
15 | 0.0226 | -130.9173 | 153.7048 | -26.7796 | 4.84 | -1.0727 | 0 | 6.8558e-05
16 | 0.0242 | -129.5835 | 150.3449 | -24.0243 | 3.9522 | -0.92615 | 0 | 8.842e-05
17 | 0.0258 | -127.9923 | 146.3379 | -20.7418 | 2.8951 | -0.74761 | 0 | 0.00011082
18 | 0.0274 | -126.1249 | 141.6371 | -16.8962 | 1.6588 | -0.53492 | 0 | 0.00013575
19 | 0.029 | -123.9668 | 136.2072 | -12.4617 | 0.2373 | -0.28688 | 0 | 0.00016317
20 | 0.0306 | -121.5088 | 130.0263 | -7.4243 | -1.3706 | -0.0033179 | 0 | 0.00019297
21 | 0.0323 | -118.5652 | 122.6295 | -1.4118 | -3.2783 | 0.33561 | 0 | 0.00022705
22 | 0.0339 | -115.4862 | 114.8992 | 4.8522 | -5.2508 | 0.68739 | 0 | 0.00026114
23 | 0.0355 | -112.119 | 106.4538 | 11.6711 | -7.3782 | 1.067 | 0 | 0.0002969
24 | 0.0371 | -108.481 | 97.3405 | 18.998 | -9.6384 | 1.4689 | 0 | 0.000334
25 | 0.0387 | -104.596 | 87.6224 | 26.7725 | -12.004 | 1.8868 | 0 | 0.00037207
26 | 0.0403 | -100.4929 | 77.3764 | 34.9221 | -14.4432 | 2.3128 | 0 | 0.00041073
27 | 0.0419 | -96.2045 | 66.6896 | 43.3654 | -16.9209 | 2.7385 | 0 | 0.00044957
28 | 0.0435 | -91.7663 | 55.6559 | 52.0151 | -19.4002 | 3.1549 | 0 | 0.00048823
29 | 0.0452 | -86.927 | 43.6608 | 61.3313 | -21.9939 | 3.577 | 0 | 0.00052869
30 | 0.0468 | -82.2937 | 32.2162 | 70.1244 | -24.3578 | 3.9454 | 0 | 0.00056588
31 | 0.0484 | -77.6186 | 20.7143 | 78.8553 | -26.6108 | 4.277 | 0 | 0.00060191
32 | 0.05 | -72.9321 | 9.2385 | 87.4456 | -28.7202 | 4.5638 | 0 | 0.00063657
33 | 0.0516 | -68.2607 | -2.1371 | 95.8252 | -30.6567 | 4.7984 | 0 | 0.00066971
34 | 0.0532 | -63.6266 | -13.3496 | 103.933 | -32.3943 | 4.9742 | 0 | 0.00070121
35 | 0.0548 | -59.0469 | -24.3475 | 111.7176 | -33.9109 | 5.0857 | 0 | 0.00073102
36 | 0.0565 | -54.2546 | -35.7529 | 119.5877 | -35.2592 | 5.1281 | 0 | 0.00076084
37 | 0.0581 | -49.8216 | -46.1935 | 126.5826 | -36.2643 | 5.0921 | 0 | 0.00078721
38 | 0.0597 | -45.4677 | -56.3294 | 133.1518 | -37.0003 | 4.979 | 0 | 0.00081199
39 | 0.0613 | -41.193 | -66.1497 | 139.2761 | -37.4563 | 4.7857 | 0 | 0.00083529
40 | 0.0629 | -36.9948 | -75.6501 | 144.9416 | -37.6229 | 4.5095 | 0 | 0.00085722
41 | 0.0645 | -32.8682 | -84.8316 | 150.1374 | -37.4916 | 4.1479 | 0 | 0.00087792
42 | 0.0661 | -28.8064 | -93.6987 | 154.8552 | -37.0538 | 3.6986 | 0 | 0.00089753
43 | 0.0677 | -24.8016 | -102.2582 | 159.0873 | -36.3012 | 3.1591 | 0 | 0.00091617
44 | 0.0694 | -20.5999 | -111.0242 | 163.0431 | -35.1462 | 2.4842 | 0 | 0.0009351
45 | 0.071 | -16.6867 | -118.9731 | 166.2478 | -33.7141 | 1.7508 | 0 | 0.00095221
46 | 0.0726 | -12.8055 | -126.6359 | 168.9387 | -31.9357 | 0.91923 | 0 | 0.00096879
47 | 0.0742 | -8.9492 | -134.0166 | 171.1025 | -29.7983 | -0.013361 | 0 | 0.00098494
48 | 0.0758 | -5.1117 | -141.1162 | 172.7227 | -27.288 | -1.0499 | 0 | 0.0010008
49 | 0.0774 | -1.2887 | -147.9323 | 173.7799 | -24.3894 | -2.1933 | 0 | 0.0010165
50 | 0.079 | 2.5226 | -154.4586 | 174.2512 | -21.0861 | -3.4465 | 0 | 0.001032
51 | 0.0806 | 6.3231 | -160.6847 | 174.1107 | -17.3609 | -4.812 | 0 | 0.0010476
52 | 0.0823 | 10.3476 | -166.9543 | 173.2587 | -12.9209 | -6.3884 | 0 | 0.0010642
53 | 0.0839 | 14.1184 | -172.5092 | 171.7621 | -8.2699 | -7.9917 | 0 | 0.00108
54 | 0.0855 | 17.8664 | -177.7042 | 169.5578 | -3.1439 | -9.7118 | 0 | 0.0010961
55 | 0.0871 | 21.5823 | -182.5107 | 166.6109 | 2.4726 | -11.5482 | 0 | 0.0011125
56 | 0.0887 | 25.2545 | -186.8965 | 162.8866 | 8.5928 | -13.499 | 0 | 0.0011294
57 | 0.0903 | 28.8686 | -190.8255 | 158.3504 | 15.2269 | -15.5606 | 0 | 0.0011468
58 | 0.0919 | 32.4077 | -194.2589 | 152.9703 | 22.3811 | -17.7276 | 0 | 0.0011649
59 | 0.0935 | 35.8525 | -197.1557 | 146.7171 | 30.0567 | -19.9924 | 0 | 0.0011838
60 | 0.0952 | 39.3852 | -199.5981 | 139.0893 | 38.778 | -22.4944 | 0 | 0.001205
61 | 0.0968 | 42.5659 | -201.2542 | 130.965 | 47.5072 | -24.9259 | 0 | 0.001226
62 | 0.0984 | 45.5816 | -202.2445 | 121.9131 | 56.7218 | -27.4159 | 0 | 0.0012485
63 | 0.1 | 48.4069 | -202.5296 | 111.9314 | 66.3949 | -29.9459 | 0 | 0.0012725
64 | 0.1016 | 51.0162 | -202.0733 | 101.0273 | 76.4909 | -32.4948 | 0 | 0.0012985
65 | 0.1032 | 53.3842 | -200.8441 | 89.2184 | 86.9655 | -35.0387 | 0 | 0.0013267
66 | 0.1048 | 55.4869 | -198.8159 | 76.5332 | 97.7664 | -37.5515 | 0 | 0.0013576
67 | 0.1065 | 57.4052 | -195.7638 | 62.1388 | 109.532 | -40.1554 | 0 | 0.0013936
68 | 0.1081 | 58.8925 | -192.0342 | 47.7815 | 120.8065 | -42.5123 | 0 | 0.0014311
69 | 0.1097 | 60.054 | -187.4693 | 32.7004 | 132.1998 | -44.7461 | 0 | 0.0014726
70 | 0.1113 | 60.8763 | -182.0731 | 16.9643 | 143.6324 | -46.8243 | 0 | 0.0015187
71 | 0.1129 | 61.3498 | -175.8574 | 0.64988 | 155.0205 | -48.714 | 0 | 0.0015698
72 | 0.1145 | 61.4689 | -168.8414 | -16.1606 | 166.2777 | -50.3823 | 0 | 0.0016267
73 | 0.1161 | 61.2324 | -161.0514 | -33.3805 | 177.3163 | -51.7963 | 0 | 0.00169
74 | 0.1177 | 60.6431 | -152.5202 | -50.9202 | 188.0484 | -52.9239 | 0 | 0.0017604
75 | 0.1194 | 59.6379 | -142.6862 | -69.8055 | 199.0176 | -53.7727 | 0 | 0.0018437
76 | 0.121 | 58.3464 | -132.751 | -87.7193 | 208.8432 | -54.2103 | 0 | 0.0019309
77 | 0.1226 | 56.7343 | -122.2043 | -105.6774 | 218.1 | -54.2664 | 0 | 0.0020276
78 | 0.1242 | 54.8188 | -111.0951 | -123.5929 | 226.7061 | -53.911 | 0 | 0.0021345
79 | 0.1258 | 52.6197 | -99.475 | -141.3814 | 234.5822 | -53.1141 | 0 | 0.0022525
80 | 0.1274 | 50.1591 | -87.397 | -158.9609 | 241.6503 | -51.8454 | 0 | 0.0023823
81 | 0.129 | 47.4608 | -74.916 | -176.2518 | 247.8342 | -50.0742 | 0 | 0.002525
82 | 0.1306 | 44.5503 | -62.0883 | -193.1761 | 253.0586 | -47.7688 | 0 | 0.0026813
83 | 0.1323 | 41.2551 | -48.1437 | -210.6703 | 257.4744 | -44.6976 | 0 | 0.0028634
84 | 0.1339 | 37.992 | -34.7862 | -226.5953 | 260.4834 | -41.1861 | 0 | 0.0030506
85 | 0.1355 | 34.6009 | -21.2665 | -241.9171 | 262.3034 | -37.037 | 0 | 0.0032541
86 | 0.1371 | 31.111 | -7.6508 | -256.5556 | 262.8591 | -32.2143 | 0 | 0.0034744
87 | 0.1387 | 27.5518 | 5.9912 | -270.4282 | 262.0752 | -26.682 | 0 | 0.0037123
88 | 0.1403 | 23.9533 | 19.5848 | -283.4486 | 259.877 | -20.4044 | 0 | 0.0039682
89 | 0.1419 | 20.3458 | 33.0505 | -295.5266 | 256.1914 | -13.3471 | 0 | 0.0042423
90 | 0.1435 | 16.7602 | 46.3031 | -306.5681 | 250.9482 | -5.4783 | 0 | 0.0045347
91 | 0.1452 | 13.0091 | 60.0485 | -317.0542 | 243.5979 | 3.802 | 0 | 0.0048652
92 | 0.1468 | 9.5665 | 72.5674 | -325.6446 | 234.9442 | 13.4249 | 0 | 0.0051943
93 | 0.1484 | 6.2412 | 84.5761 | -332.8892 | 224.5577 | 23.9233 | 0 | 0.0055398
94 | 0.15 | 3.0643 | 95.9671 | -338.6843 | 212.4024 | 35.3011 | 0 | 0.0059007
95 | 0.1516 | 0.066561 | 106.629 | -342.9271 | 198.4569 | 47.5509 | 0 | 0.006275
96 | 0.1532 | -2.7217 | 116.448 | -345.5189 | 182.7172 | 60.6521 | 0 | 0.0066606
97 | 0.1548 | -5.2711 | 125.3101 | -346.3666 | 165.1985 | 74.5695 | 0 | 0.0070551
98 | 0.1565 | -7.687 | 133.5519 | -345.2622 | 144.6766 | 90.1942 | 0 | 0.0074806
99 | 0.1581 | -9.6574 | 140.0904 | -342.2585 | 123.6282 | 105.6175 | 0 | 0.0078836
100 | 0.1597 | -11.3093 | 145.3443 | -337.2896 | 100.9818 | 121.652 | 0 | 0.0082855
101 | 0.1613 | -12.6218 | 149.223 | -330.3118 | 76.841 | 138.1994 | 0 | 0.0086825
102 | 0.1629 | -13.5772 | 151.6482 | -321.2984 | 51.3293 | 155.1479 | 0 | 0.0090708
103 | 0.1645 | -14.1618 | 152.5569 | -310.2411 | 24.5881 | 172.3736 | 0 | 0.0094465
104 | 0.1661 | -14.3664 | 151.9036 | -297.1507 | -3.2265 | 189.7431 | 0 | 0.009806
105 | 0.1677 | -14.1865 | 149.6624 | -282.0577 | -31.9463 | 207.1159 | 0 | 0.010146
106 | 0.1694 | -13.5753 | 145.5361 | -263.883 | -63.2557 | 225.416 | 0 | 0.010481
107 | 0.171 | -12.6115 | 140.0291 | -244.8386 | -93.28 | 242.3362 | 0 | 0.01077
108 | 0.1726 | -11.2836 | 132.9901 | -224.005 | -123.6572 | 258.8134 | 0 | 0.011029
109 | 0.1742 | -9.6097 | 124.4836 | -201.49 | -154.2055 | 274.7058 | 0 | 0.011258
110 | 0.1758 | -7.6135 | 114.5966 | -177.4194 | -184.7469 | 289.8771 | 0 | 0.011454
111 | 0.1774 | -5.3238 | 103.4375 | -151.9352 | -215.1097 | 304.1992 | 0 | 0.011616
112 | 0.179 | -2.7738 | 91.1341 | -125.1955 | -245.1305 | 317.5537 | 0 | 0.011742
113 | 0.1806 | -0.00066673 | 77.8316 | -97.372 | -274.6557 | 329.8332 | 0 | 0.011832
114 | 0.1823 | 3.1457 | 62.7816 | -66.8279 | -305.3249 | 341.5971 | 0 | 0.011886
115 | 0.1839 | 6.2512 | 47.9342 | -37.3603 | -333.3949 | 351.3766 | 0 | 0.0119
116 | 0.1855 | 9.4533 | 32.606 | -7.3985 | -360.5779 | 359.8353 | 0 | 0.011875
117 | 0.1871 | 12.7105 | 16.9773 | 22.8541 | -386.7758 | 366.9217 | 0 | 0.011811
118 | 0.1887 | 15.9831 | 1.2266 | 53.1944 | -411.9065 | 372.5979 | 0 | 0.011709
119 | 0.1903 | 19.2341 | -14.4728 | 83.4225 | -435.9033 | 376.8388 | 0 | 0.011566
120 | 0.1919 | 22.4304 | -29.9563 | 113.3444 | -458.7147 | 379.6301 | 0 | 0.011381
121 | 0.1935 | 25.543 | -45.0707 | 142.774 | -480.3021 | 380.9667 | 0 | 0.011152
122 | 0.1952 | 28.7312 | -60.5686 | 173.3051 | -501.866 | 380.7932 | 0 | 0.010858
123 | 0.1968 | 31.599 | -74.4932 | 201.1672 | -520.8469 | 379.1332 | 0 | 0.010529
124 | 0.1984 | 34.3213 | -87.6595 | 228.0156 | -538.5322 | 376.0231 | 0 | 0.010146
125 | 0.2 | 36.8853 | -99.9633 | 253.6881 | -554.8964 | 371.458 | 0 | 0.0097017
126 | 0.2016 | 39.2792 | -111.3064 | 278.0185 | -569.9014 | 365.4224 | 0 | 0.0091905
127 | 0.2032 | 41.4916 | -121.592 | 300.8283 | -583.4869 | 357.8844 | 0 | 0.0086042
128 | 0.2048 | 43.5088 | -130.7178 | 321.9178 | -595.5602 | 348.7904 | 0 | 0.0079337
129 | 0.2065 | 45.4179 | -139.0148 | 342.179 | -606.5762 | 337.3315 | 0 | 0.007117
130 | 0.2081 | 46.9675 | -145.3631 | 358.9328 | -615.0292 | 324.7328 | 0 | 0.0062375
131 | 0.2097 | 48.2408 | -150.1245 | 373.091 | -621.343 | 310.2134 | 0 | 0.0052368
132 | 0.2113 | 49.1887 | -153.0921 | 384.2329 | -625.1463 | 293.5666 | 0 | 0.0041001
133 | 0.2129 | 49.7457 | -154.0114 | 391.8468 | -625.956 | 274.5342 | 0 | 0.0028116
134 | 0.2145 | 49.8275 | -152.5752 | 395.3196 | -623.1619 | 252.804 | 0 | 0.0013551
135 | 0.2161 | 49.3295 | -148.423 | 393.933 | -616.0169 | 228.0144 | 0 | -0.00028517
136 | 0.2177 | 48.1278 | -141.1484 | 386.8731 | -603.6385 | 199.7661 | 0 | -0.0021231
137 | 0.2194 | 45.9231 | -129.5142 | 372.1709 | -583.636 | 165.5035 | 0 | -0.0043036
138 | 0.221 | 42.8202 | -114.446 | 350.6226 | -557.2458 | 128.8588 | 0 | -0.0065734
139 | 0.2226 | 38.5787 | -95.0257 | 320.7839 | -522.4666 | 87.6607 | 0 | -0.0090466
140 | 0.2242 | 33.0896 | -71.0501 | 282.0832 | -478.4316 | 41.8037 | 0 | -0.011702
141 | 0.2258 | 26.3001 | -42.5511 | 234.3308 | -424.6088 | -8.5528 | 0 | -0.014503
142 | 0.2274 | 18.2414 | -9.8811 | 177.8794 | -360.9864 | -62.9039 | 0 | -0.017391
143 | 0.229 | 9.0516 | 26.229 | 113.7471 | -288.231 | -120.3529 | 0 | -0.020292
144 | 0.2306 | -1.0158 | 64.6672 | 43.6525 | -207.7682 | -179.6252 | 0 | -0.023121
145 | 0.2323 | -12.2712 | 106.4615 | -34.7407 | -116.2338 | -242.8507 | 0 | -0.025942
146 | 0.2339 | -22.9358 | 145.0146 | -109.3361 | -27.21 | -300.8202 | 0 | -0.028334
147 | 0.2355 | -33.2071 | 181.2034 | -181.8633 | 61.6591 | -355.6771 | 0 | -0.0304
148 | 0.2371 | -42.6661 | 213.6711 | -249.7949 | 147.6451 | -406.1279 | 0 | -0.032095
149 | 0.2387 | -50.9729 | 241.4114 | -311.1388 | 228.4801 | -451.3109 | 0 | -0.033401
150 | 0.2403 | -57.891 | 263.8291 | -364.5793 | 302.55 | -490.8487 | 0 | -0.034328
151 | 0.2419 | -63.2911 | 280.7203 | -409.4836 | 368.9504 | -524.8173 | 0 | -0.034908
152 | 0.2435 | -67.1367 | 292.1952 | -445.8008 | 427.4215 | -553.6545 | 0 | -0.035186
153 | 0.2452 | -69.5548 | 298.8113 | -475.3972 | 481.1391 | -579.4353 | 0 | -0.035211
154 | 0.2468 | -70.3366 | 300.2339 | -495.4428 | 524.4013 | -599.9773 | 0 | -0.035037
155 | 0.2484 | -69.7583 | 297.4382 | -508.6352 | 561.3636 | -617.7612 | 0 | -0.034724
156 | 0.25 | -67.9029 | 290.7998 | -515.6447 | 592.8221 | -633.5747 | 0 | -0.034316
157 | 0.2516 | -64.8377 | 280.6011 | -517.0266 | 619.5145 | -648.1157 | 0 | -0.033853
158 | 0.2532 | -60.6083 | 267.0137 | -513.1763 | 642.0577 | -661.9677 | 0 | -0.033365
159 | 0.2548 | -55.2381 | 250.0984 | -504.3114 | 660.9124 | -675.5887 | 0 | -0.032874
160 | 0.2565 | -48.2871 | 228.436 | -489.4422 | 677.2245 | -690.1741 | 0 | -0.032369
161 | 0.2581 | -40.5649 | 204.4536 | -470.1935 | 689.1909 | -704.2156 | 0 | -0.031919
162 | 0.2597 | -31.6881 | 176.8241 | -445.6028 | 697.8183 | -718.6331 | 0 | -0.031495
163 | 0.2613 | -21.657 | 145.3867 | -415.3531 | 702.9094 | -733.3751 | 0 | -0.031095
164 | 0.2629 | -10.4951 | 110.0262 | -379.1137 | 704.1596 | -748.2783 | 0 | -0.030708
165 | 0.2645 | 1.7373 | 70.7228 | -336.61 | 701.2007 | -763.0817 | 0 | -0.030319
166 | 0.2661 | 14.9309 | 27.6009 | -287.6975 | 693.6546 | -777.4481 | 0 | -0.02991
167 | 0.2677 | 28.9211 | -19.0339 | -232.4301 | 681.192 | -790.9935 | 0 | -0.029456
168 | 0.2694 | 44.4105 | -71.863 | -167.0876 | 662.314 | -804.0452 | 0 | -0.028897
169 | 0.271 | 59.2931 | -123.9327 | -99.9615 | 639.1635 | -814.6854 | 0 | -0.028272
170 | 0.2726 | 74.1658 | -177.4113 | -28.208 | 610.8851 | -823.4293 | 0 | -0.02753
171 | 0.2742 | 88.7253 | -231.3728 | 47.1988 | 577.712 | -830.0698 | 0 | -0.026649
172 | 0.2758 | 102.6911 | -284.9055 | 125.2385 | 539.962 | -834.4897 | 0 | -0.025616
173 | 0.2774 | 115.8279 | -337.1981 | 204.9718 | 497.9509 | -836.6386 | 0 | -0.024418
174 | 0.279 | 127.9596 | -387.6052 | 285.6575 | 451.8921 | -836.4867 | 0 | -0.023043
175 | 0.2806 | 138.9692 | -435.6764 | 366.8365 | 401.7974 | -833.9606 | 0 | -0.021478
176 | 0.2823 | 149.3594 | -483.895 | 453.4737 | 343.8408 | -828.4584 | 0 | -0.019583
177 | 0.2839 | 157.8554 | -526.4391 | 535.5393 | 284.1897 | -820.2137 | 0 | -0.017548
178 | 0.2855 | 165.0391 | -566.1134 | 618.486 | 218.5897 | -808.3163 | 0 | -0.015223
179 | 0.2871 | 170.7812 | -602.6964 | 702.7501 | 145.721 | -791.7645 | 0 | -0.01254
180 | 0.2887 | 174.8388 | -635.7015 | 788.6476 | 63.9916 | -769.1773 | 0 | -0.0094161
181 | 0.2903 | 176.7969 | -664.1896 | 876.1274 | -28.3455 | -738.7694 | 0 | -0.0057414
182 | 0.2919 | 176.0037 | -686.5472 | 964.4542 | -133.0014 | -698.3605 | 0 | -0.0013862
183 | 0.2935 | 171.5014 | -700.2363 | 1051.8071 | -251.3561 | -645.4399 | 0 | 0.0037975
184 | 0.2952 | 161.1613 | -701.0896 | 1139.7169 | -392.7802 | -572.4956 | 0 | 0.01039
185 | 0.2968 | 144.3638 | -683.5491 | 1211.9457 | -539.7601 | -485.4021 | 0 | 0.017778
186 | 0.2984 | 118.5627 | -641.4176 | 1265.5333 | -697.0539 | -378.4147 | 0 | 0.02644
187 | 0.3 | 81.5008 | -566.9365 | 1289.3537 | -858.431 | -250.8709 | 0 | 0.036429
188 | 0.3016 | 31.2574 | -452.4306 | 1270.1205 | -1013.8617 | -104.2909 | 0 | 0.04768
189 | 0.3032 | -32.9354 | -292.5545 | 1194.4577 | -1149.6049 | 56.7305 | 0 | 0.059942
190 | 0.3048 | -109.6516 | -87.5175 | 1052.7662 | -1249.8222 | 224.0573 | 0 | 0.072734
191 | 0.3065 | -199.8749 | 169.7363 | 829.1379 | -1301.4263 | 396.3247 | 0 | 0.086111
192 | 0.3081 | -285.2658 | 429.4361 | 562.523 | -1290.1722 | 540.7119 | 0 | 0.097624
193 | 0.3097 | -362.433 | 681.312 | 265.677 | -1223.3027 | 658.1388 | 0 | 0.10733
194 | 0.3113 | -424.323 | 902.4185 | -32.6078 | -1112.9014 | 744.0734 | 0 | 0.11476
195 | 0.3129 | -467.3532 | 1077.9555 | -307.3927 | -976.1566 | 799.4869 | 0 | 0.11986
196 | 0.3145 | -491.7766 | 1203.8066 | -543.5997 | -829.6273 | 829.2918 | 0 | 0.1229
197 | 0.3161 | -500.5627 | 1284.5632 | -736.8913 | -685.3467 | 839.9408 | 0 | 0.12434
198 | 0.3177 | -497.7803 | 1329.4111 | -890.7791 | -549.8243 | 837.5067 | 0 | 0.12468
199 | 0.3194 | -486.4835 | 1348.9235 | -1019.4621 | -417.6076 | 825.886 | 0 | 0.12433
200 | 0.321 | -471.1603 | 1349.7907 | -1116.5052 | -303.2998 | 809.8918 | 0 | 0.12372
201 | 0.3226 | -453.2539 | 1339.9211 | -1197.6032 | -196.4967 | 791.1111 | 0 | 0.12311
202 | 0.3242 | -433.6505 | 1322.8132 | -1268.1503 | -94.5634 | 770.7758 | 0 | 0.12271
203 | 0.3258 | -412.3016 | 1299.4839 | -1331.3896 | 4.8875 | 749.5888 | 0 | 0.12267
204 | 0.3274 | -388.2735 | 1268.5013 | -1388.1803 | 103.5939 | 727.9356 | 0 | 0.12312
205 | 0.329 | -359.7384 | 1225.8556 | -1436.6281 | 202.2589 | 706.0206 | 0 | 0.12415
206 | 0.3306 | -323.9538 | 1164.7303 | -1471.5074 | 300.051 | 683.9505 | 0 | 0.12582
207 | 0.3323 | -273.9931 | 1068.683 | -1483.3527 | 399.5641 | 660.3904 | 0 | 0.12825
208 | 0.3339 | -211.5929 | 936.6293 | -1456.6859 | 482.7734 | 638.1238 | 0 | 0.13097
209 | 0.3355 | -131.0931 | 752.8264 | -1377.1129 | 546.5586 | 615.7068 | 0 | 0.13372
210 | 0.3371 | -32.2031 | 512.1207 | -1230.9174 | 580.0344 | 592.9403 | 0 | 0.13586
211 | 0.3387 | 80.3699 | 221.9699 | -1014.3109 | 574.1276 | 569.4198 | 0 | 0.13659
212 | 0.3403 | 196.2414 | -93.826 | -740.6284 | 526.5628 | 544.5742 | 0 | 0.13518
213 | 0.3419 | 301.8867 | -399.7455 | -440.4306 | 445.0493 | 517.9008 | 0 | 0.13132
214 | 0.3435 | 385.7366 | -661.4175 | -151.3461 | 345.3232 | 489.3006 | 0 | 0.12528
215 | 0.3452 | 445.0403 | -868.3628 | 109.9553 | 238.7971 | 457.3307 | 0 | 0.11729
216 | 0.3468 | 474.3903 | -993.9336 | 297.9285 | 151.4206 | 426.6654 | 0 | 0.10924
217 | 0.3484 | 483.8173 | -1063.2109 | 430.5243 | 82.6292 | 396.3675 | 0 | 0.10138
218 | 0.35 | 479.9439 | -1091.6008 | 517.0507 | 32.9521 | 367.111 | 0 | 0.094177
219 | 0.3516 | 468.4626 | -1093.6542 | 569.2116 | 0.009702 | 339.2558 | 0 | 0.087806
220 | 0.3532 | 453.5169 | -1080.7366 | 597.6943 | -19.5492 | 312.8926 | 0 | 0.082299
221 | 0.3548 | 437.8087 | -1060.7866 | 610.9294 | -28.9682 | 287.9322 | 0 | 0.077598
222 | 0.3565 | 422.0792 | -1037.6088 | 615.1163 | -30.8809 | 262.7368 | 0 | 0.073381
223 | 0.3581 | 409.1003 | -1017.2151 | 614.2075 | -27.2426 | 240.0257 | 0 | 0.070039
224 | 0.3597 | 398.3258 | -1000.0521 | 611.5012 | -19.8799 | 218.037 | 0 | 0.067211
225 | 0.3613 | 389.92 | -987.126 | 608.8938 | -9.8659 | 196.5275 | 0 | 0.064824
226 | 0.3629 | 383.9058 | -978.9694 | 607.656 | 2.0668 | 175.2566 | 0 | 0.062816
227 | 0.3645 | 380.2304 | -975.8361 | 608.6392 | 15.4539 | 153.9796 | 0 | 0.061143
228 | 0.3661 | 378.798 | -977.8115 | 612.4048 | 30.0538 | 132.4365 | 0 | 0.059776
229 | 0.3677 | 379.48 | -984.8586 | 619.2921 | 45.8274 | 110.3359 | 0 | 0.058695
230 | 0.3694 | 382.3288 | -997.7157 | 630.1746 | 64.0634 | 85.8583 | 0 | 0.057858
231 | 0.371 | 386.7504 | -1014.4911 | 643.6454 | 83.0466 | 61.4389 | 0 | 0.057368
232 | 0.3726 | 392.4749 | -1035.1001 | 659.7617 | 104.5124 | 35.1377 | 0 | 0.057188
233 | 0.3742 | 398.9016 | -1058.3061 | 677.5023 | 129.5437 | 6.2822 | 0 | 0.057347
234 | 0.3758 | 405.0667 | -1081.9696 | 695.0015 | 159.7069 | -25.9679 | 0 | 0.057886
235 | 0.3774 | 409.4377 | -1102.5163 | 709.0988 | 197.1703 | -62.628 | 0 | 0.058848
236 | 0.379 | 409.6374 | -1114.2061 | 714.7336 | 244.7815 | -104.8393 | 0 | 0.060274
237 | 0.3806 | 402.1352 | -1108.2825 | 704.2739 | 305.9847 | -153.6952 | 0 | 0.06218
238 | 0.3823 | 380.2367 | -1068.7532 | 663.6051 | 389.8839 | -213.5893 | 0 | 0.064682
239 | 0.3839 | 340.1755 | -983.7639 | 583.8001 | 489.1487 | -276.8518 | 0 | 0.067327
240 | 0.3855 | 275.267 | -836.2986 | 451.0526 | 607.0865 | -343.8704 | 0 | 0.069935
241 | 0.3871 | 182.5214 | -617.2977 | 259.7076 | 736.5306 | -408.6484 | 0 | 0.072029
242 | 0.3887 | 65.1801 | -333.3101 | 18.2444 | 862.9484 | -462.5057 | 0 | 0.073065
243 | 0.3903 | -65.6688 | -11.2492 | -247.5813 | 967.2834 | -496.5759 | 0 | 0.072644
244 | 0.3919 | -193.8511 | 308.0058 | -501.5321 | 1033.102 | -505.5607 | 0 | 0.07073
245 | 0.3935 | -304.4655 | 585.683 | -711.3399 | 1053.5397 | -490.0462 | 0 | 0.067686
246 | 0.3952 | -393.6695 | 810.3812 | -867.4928 | 1030.2283 | -452.8797 | 0 | 0.063878
247 | 0.3968 | -450.4919 | 952.8607 | -952.114 | 977.2092 | -405.9871 | 0 | 0.060351
248 | 0.3984 | -485.5401 | 1038.8137 | -987.1501 | 905.7399 | -353.6955 | 0 | 0.057277
249 | 0.4 | -504.8068 | 1082.7833 | -985.8848 | 824.4829 | -299.7709 | 0 | 0.054848
250 | 0.4016 | -513.7043 | 1098.1733 | -959.7528 | 738.567 | -245.9538 | 0 | 0.053103
251 | 0.4032 | -516.2779 | 1095.1497 | -916.9205 | 650.254 | -192.6417 | 0 | 0.051993
252 | 0.4048 | -515.1738 | 1080.5031 | -862.5116 | 559.9894 | -139.5564 | 0 | 0.051417
253 | 0.4065 | -511.6435 | 1056.7192 | -795.2354 | 461.4639 | -82.8918 | 0 | 0.05125
254 | 0.4081 | -506.8053 | 1028.8168 | -724.6166 | 365.6626 | -28.9959 | 0 | 0.051368
255 | 0.4097 | -500.6281 | 996.5045 | -647.8749 | 266.6612 | 25.4001 | 0 | 0.05161
256 | 0.4113 | -492.9376 | 960.1043 | -565.9123 | 164.9075 | 79.8178 | 0 | 0.051839
257 | 0.4129 | -483.4516 | 919.781 | -479.9408 | 61.6161 | 133.369 | 0 | 0.051935
258 | 0.4145 | -471.9281 | 875.8306 | -391.6157 | -41.3068 | 184.8644 | 0 | 0.051798
259 | 0.4161 | -458.2661 | 828.8315 | -302.9758 | -141.5066 | 232.9914 | 0 | 0.051361
260 | 0.4177 | -442.5567 | 779.6621 | -216.2319 | -236.5325 | 276.5244 | 0 | 0.050597
261 | 0.4194 | -423.9371 | 726.2641 | -128.4841 | -329.4069 | 316.6903 | 0 | 0.049438
262 | 0.421 | -405.0446 | 676.1325 | -51.839 | -407.5471 | 348.2044 | 0 | 0.048065
263 | 0.4226 | -385.3295 | 627.1937 | 17.9136 | -475.8592 | 373.5344 | 0 | 0.046486
264 | 0.4242 | -365.2808 | 580.2674 | 80.3142 | -534.2794 | 392.9973 | 0 | 0.044777
265 | 0.4258 | -345.3247 | 535.8817 | 135.492 | -583.3694 | 407.2034 | 0 | 0.043016
266 | 0.4274 | -325.7899 | 494.265 | 184.0413 | -624.1352 | 416.9375 | 0 | 0.04127
267 | 0.429 | -306.8967 | 455.3794 | 226.871 | -657.8343 | 423.0499 | 0 | 0.039598
268 | 0.4306 | -288.762 | 418.9765 | 265.0603 | -685.8103 | 426.3711 | 0 | 0.038045
269 | 0.4323 | -270.3566 | 382.5727 | 301.8197 | -710.724 | 427.686 | 0 | 0.036561
270 | 0.4339 | -253.8038 | 349.9326 | 333.9861 | -730.896 | 427.5236 | 0 | 0.035345
271 | 0.4355 | -237.9078 | 318.3153 | 364.8394 | -748.9452 | 426.551 | 0 | 0.034317
272 | 0.4371 | -222.5506 | 287.1691 | 395.2965 | -765.7364 | 425.1942 | 0 | 0.033486
273 | 0.4387 | -207.5995 | 255.9531 | 426.1636 | -781.9755 | 423.7818 | 0 | 0.032856
274 | 0.4403 | -192.9181 | 224.152 | 458.1415 | -798.2246 | 422.5573 | 0 | 0.032432
275 | 0.4419 | -178.3751 | 191.2848 | 491.8365 | -814.9209 | 421.6908 | 0 | 0.032216
276 | 0.4435 | -163.8511 | 156.9089 | 527.7754 | -832.396 | 421.2883 | 0 | 0.032211
277 | 0.4452 | -148.3254 | 118.281 | 568.9375 | -852.0852 | 421.4197 | 0 | 0.032446
278 | 0.4468 | -133.5374 | 79.5617 | 610.9181 | -871.8408 | 422.0526 | 0 | 0.0329
279 | 0.4484 | -118.5173 | 38.212 | 656.4331 | -892.8686 | 423.0919 | 0 | 0.033593
280 | 0.45 | -103.2272 | -6.0727 | 705.8464 | -915.1646 | 424.3631 | 0 | 0.03454
281 | 0.4516 | -87.6502 | -53.5772 | 759.5044 | -938.6108 | 425.5717 | 0 | 0.035762
282 | 0.4532 | -71.7898 | -104.5702 | 817.7207 | -962.9168 | 426.2508 | 0 | 0.037282
283 | 0.4548 | -55.668 | -159.2993 | 880.7299 | -987.5178 | 425.6798 | 0 | 0.039127
284 | 0.4565 | -38.299 | -221.763 | 952.9813 | -1012.8363 | 422.4695 | 0 | 0.041473
285 | 0.4581 | -21.7979 | -284.6897 | 1025.6068 | -1034.0342 | 415.241 | 0 | 0.044068
286 | 0.4597 | -5.2622 | -351.4153 | 1101.5673 | -1049.666 | 401.3931 | 0 | 0.047049
287 | 0.4613 | 11.1135 | -421.1483 | 1178.3183 | -1054.9461 | 377.2926 | 0 | 0.050394
288 | 0.4629 | 26.9844 | -492.0093 | 1250.9201 | -1042.445 | 337.8314 | 0 | 0.054025
289 | 0.4645 | 41.7471 | -560.2407 | 1310.6533 | -1001.197 | 276.2184 | 0 | 0.057764
290 | 0.4661 | 54.4018 | -619.1854 | 1343.4741 | -916.2489 | 184.288 | 0 | 0.061276
291 | 0.4677 | 63.4501 | -658.4263 | 1329.2318 | -769.8108 | 54.0389 | 0 | 0.064022
292 | 0.4694 | 66.9896 | -663.0635 | 1235.4674 | -529.0965 | -130.9058 | 0 | 0.065267
293 | 0.471 | 62.7992 | -618.0515 | 1051.8192 | -217.9896 | -342.7982 | 0 | 0.064023
294 | 0.4726 | 50.8983 | -518.5701 | 772.8312 | 155.6557 | -570.5636 | 0 | 0.05991
295 | 0.4742 | 33.236 | -373.0847 | 424.7099 | 546.121 | -781.3353 | 0 | 0.053098
296 | 0.4758 | 13.8916 | -205.1723 | 58.177 | 895.6851 | -942.2558 | 0 | 0.044534
297 | 0.4774 | -2.6575 | -43.7841 | -272.8568 | 1159.8627 | -1035.2899 | 0 | 0.035562
298 | 0.479 | -13.4711 | 89.2883 | -533.55 | 1323.6908 | -1062.6112 | 0 | 0.027346
299 | 0.4806 | -17.809 | 185.1554 | -715.0255 | 1398.6754 | -1040.1505 | 0 | 0.020523
300 | 0.4823 | -16.2826 | 248.2207 | -831.8826 | 1407.946 | -983.4423 | 0 | 0.014953
301 | 0.4839 | -10.6227 | 278.3417 | -888.1447 | 1375.9732 | -916.0462 | 0 | 0.011121
302 | 0.4855 | -2.3201 | 288.0798 | -909.1173 | 1323.6733 | -845.9623 | 0 | 0.0083844
303 | 0.4871 | 7.5188 | 284.0892 | -907.7882 | 1263.4807 | -779.2494 | 0 | 0.0064839
304 | 0.4887 | 18.1237 | 271.3827 | -893.4014 | 1202.8905 | -718.8516 | 0 | 0.0052052
305 | 0.4903 | 28.9951 | 253.4954 | -872.1567 | 1146.0436 | -665.8447 | 0 | 0.0043878
306 | 0.4919 | 39.8255 | 232.8327 | -848.0724 | 1095.0044 | -620.2936 | 0 | 0.0039174
307 | 0.4935 | 50.4365 | 211.0024 | -823.708 | 1050.6374 | -581.775 | 0 | 0.003716
308 | 0.4952 | 61.3651 | 187.7144 | -799.3179 | 1011.0421 | -547.8617 | 0 | 0.0037406
309 | 0.4968 | 71.285 | 166.4431 | -778.8529 | 980.7599 | -521.8488 | 0 | 0.0039575
310 | 0.4984 | 80.8498 | 146.266 | -761.4907 | 957.003 | -500.9212 | 0 | 0.0043488
311 | 0.5 | 90.0888 | 127.4779 | -747.6974 | 939.4989 | -484.5082 | 0 | 0.0049151
312 | 0.5016 | 99.0583 | 110.2577 | -737.8197 | 927.9907 | -472.0943 | 0 | 0.0056685
313 | 0.5032 | 107.8436 | 94.6902 | -732.1286 | 922.2455 | -463.201 | 0 | 0.0066336
314 | 0.5048 | 116.566 | 80.7686 | -730.8316 | 922.0345 | -457.3547 | 0 | 0.0078479
315 | 0.5065 | 125.953 | 67.651 | -734.4056 | 927.5638 | -453.9007 | 0 | 0.0094704
316 | 0.5081 | 135.1451 | 56.6054 | -742.4062 | 937.7382 | -452.5719 | 0 | 0.011386
317 | 0.5097 | 145.009 | 46.3385 | -754.6109 | 951.9886 | -452.2171 | 0 | 0.013778
318 | 0.5113 | 155.978 | 36.0648 | -770.2638 | 969.0183 | -451.5689 | 0 | 0.016767
319 | 0.5129 | 168.6289 | 24.5435 | -787.8176 | 986.5693 | -448.7373 | 0 | 0.020511
320 | 0.5145 | 183.7057 | 9.8861 | -804.436 | 1000.8347 | -440.8988 | 0 | 0.025192
321 | 0.5161 | 202.1116 | -10.6563 | -815.3097 | 1005.6742 | -423.9329 | 0 | 0.031006
322 | 0.5177 | 224.8167 | -40.8229 | -812.884 | 991.7734 | -392.1334 | 0 | 0.03812
323 | 0.5194 | 254.5065 | -88.4917 | -783.6439 | 941.9983 | -334.066 | 0 | 0.047147
324 | 0.521 | 287.6942 | -152.6007 | -717.1111 | 846.0703 | -248.7751 | 0 | 0.056767
325 | 0.5226 | 324.3776 | -237.268 | -600.4644 | 689.0807 | -129.1701 | 0 | 0.066745
326 | 0.5242 | 360.7898 | -338.7637 | -429.8264 | 468.2937 | 21.6368 | 0 | 0.075814
327 | 0.5258 | 391.3588 | -445.9924 | -216.6312 | 199.5235 | 189.5128 | 0 | 0.082404
328 | 0.5274 | 410.6325 | -542.8422 | 11.6368 | -82.8052 | 351.4919 | 0 | 0.085246
329 | 0.529 | 415.8291 | -614.825 | 221.3579 | -338.1692 | 484.6978 | 0 | 0.083997
330 | 0.5306 | 407.9843 | -655.2895 | 387.2625 | -537.23 | 575.9661 | 0 | 0.079357
331 | 0.5323 | 389.577 | -666.3253 | 505.6234 | -676.8279 | 626.6539 | 0 | 0.072155
332 | 0.5339 | 367.3699 | -654.5455 | 567.7432 | -748.2463 | 639.6251 | 0 | 0.064577
333 | 0.5355 | 343.9588 | -629.7659 | 593.7372 | -776.4807 | 630.1395 | 0 | 0.05715
334 | 0.5371 | 321.4609 | -598.6071 | 595.4739 | -776.3399 | 607.8314 | 0 | 0.050374
335 | 0.5387 | 300.8876 | -565.4275 | 582.4807 | -759.5658 | 579.6557 | 0 | 0.044449
336 | 0.5403 | 282.5278 | -532.686 | 561.4253 | -734.3241 | 550.0463 | 0 | 0.039397
337 | 0.5419 | 266.271 | -501.5286 | 536.5629 | -705.8183 | 521.5588 | 0 | 0.035151
338 | 0.5435 | 251.8196 | -472.2935 | 510.405 | -677.1343 | 495.5084 | 0 | 0.031612
339 | 0.5452 | 238.0372 | -443.2009 | 482.6891 | -648.3315 | 471.1114 | 0 | 0.02851
340 | 0.5468 | 226.1609 | -417.2977 | 457.3065 | -623.6237 | 451.3447 | 0 | 0.026108
341 | 0.5484 | 215.0022 | -392.3611 | 432.7609 | -601.4937 | 434.5278 | 0 | 0.024124
342 | 0.55 | 204.2646 | -367.9124 | 408.947 | -581.8645 | 420.3838 | 0 | 0.022487
343 | 0.5516 | 193.6964 | -343.4999 | 385.6259 | -564.4749 | 408.5695 | 0 | 0.021136
344 | 0.5532 | 183.095 | -318.7307 | 362.5042 | -548.9606 | 398.7106 | 0 | 0.020024
345 | 0.5548 | 172.3087 | -293.2957 | 339.2887 | -534.9054 | 390.4207 | 0 | 0.019107
346 | 0.5565 | 160.5379 | -265.3135 | 314.2398 | -521.0887 | 382.9011 | 0 | 0.018307
347 | 0.5581 | 149.1266 | -237.9902 | 290.1199 | -508.6972 | 376.644 | 0 | 0.017687
348 | 0.5597 | 137.4125 | -209.7603 | 265.3933 | -496.5145 | 370.8248 | 0 | 0.01717
349 | 0.5613 | 125.4709 | -180.8053 | 240.0942 | -484.224 | 365.129 | 0 | 0.016734
350 | 0.5629 | 113.4256 | -151.4254 | 214.3682 | -471.5872 | 359.2884 | 0 | 0.01636
351 | 0.5645 | 101.4379 | -122.0162 | 188.4623 | -458.4542 | 353.0921 | 0 | 0.016035
352 | 0.5661 | 89.6925 | -93.0357 | 162.7028 | -444.7686 | 346.3936 | 0 | 0.015745
353 | 0.5677 | 78.3802 | -64.9638 | 137.4651 | -430.563 | 339.1135 | 0 | 0.015482
354 | 0.5694 | 67.0372 | -36.647 | 111.6564 | -415.0221 | 330.7252 | 0 | 0.015226
355 | 0.571 | 57.1605 | -11.8385 | 88.6987 | -400.1505 | 322.2597 | 0 | 0.015004
356 | 0.5726 | 48.1788 | 10.8635 | 67.3538 | -385.2476 | 313.3284 | 0 | 0.014798
357 | 0.5742 | 40.1672 | 31.2495 | 47.8616 | -370.5267 | 304.0459 | 0 | 0.014607
358 | 0.5758 | 33.1583 | 49.216 | 30.379 | -356.1924 | 294.5397 | 0 | 0.014433
359 | 0.5774 | 27.1454 | 64.7579 | 14.9791 | -342.4246 | 284.9379 | 0 | 0.014276
360 | 0.579 | 22.089 | 77.9543 | 1.6582 | -329.3693 | 275.3583 | 0 | 0.014137
361 | 0.5806 | 17.9248 | 88.9496 | -9.6516 | -317.1334 | 265.9015 | 0 | 0.014017
362 | 0.5823 | 14.3863 | 98.4333 | -19.5972 | -305.1053 | 256.0767 | 0 | 0.01391
363 | 0.5839 | 11.7937 | 105.5186 | -27.1701 | -294.7312 | 247.0989 | 0 | 0.013828
364 | 0.5855 | 9.8201 | 111.0527 | -33.188 | -285.272 | 238.4167 | 0 | 0.013765
365 | 0.5871 | 8.3723 | 115.2629 | -37.8355 | -276.6979 | 230.0437 | 0 | 0.013717
366 | 0.5887 | 7.3622 | 118.3662 | -41.2978 | -268.9582 | 221.9765 | 0 | 0.013684
367 | 0.5903 | 6.709 | 120.5638 | -43.7548 | -261.9867 | 214.1976 | 0 | 0.013664
368 | 0.5919 | 6.3399 | 122.0377 | -45.3768 | -255.7059 | 206.678 | 0 | 0.013653
369 | 0.5935 | 6.191 | 122.9494 | -46.3224 | -250.0305 | 199.38 | 0 | 0.013649
370 | 0.5952 | 6.2121 | 123.4591 | -46.7485 | -244.5632 | 191.8195 | 0 | 0.013649
371 | 0.5968 | 6.3514 | 123.6338 | -46.744 | -239.8496 | 184.8351 | 0 | 0.013649
372 | 0.5984 | 6.5666 | 123.6166 | -46.4683 | -235.4597 | 177.9261 | 0 | 0.013645
373 | 0.6 | 6.8253 | 123.4921 | -46.0287 | -231.3003 | 171.0404 | 0 | 0.013635
374 | 0.6016 | 7.1018 | 123.3299 | -45.5221 | -227.2793 | 164.126 | 0 | 0.013614
375 | 0.6032 | 7.3756 | 123.186 | -45.0354 | -223.3066 | 157.1324 | 0 | 0.013578
376 | 0.6048 | 7.6312 | 123.1045 | -44.6469 | -219.2949 | 150.011 | 0 | 0.013524
377 | 0.6065 | 7.8706 | 123.1229 | -44.4198 | -214.8953 | 142.2539 | 0 | 0.013442
378 | 0.6081 | 8.0583 | 123.2635 | -44.4463 | -210.5409 | 134.7306 | 0 | 0.013338
379 | 0.6097 | 8.206 | 123.5385 | -44.7621 | -205.9021 | 126.9548 | 0 | 0.013204
380 | 0.6113 | 8.3131 | 123.9545 | -45.4148 | -200.909 | 118.8966 | 0 | 0.013037
381 | 0.6129 | 8.382 | 124.511 | -46.4454 | -195.4983 | 110.5329 | 0 | 0.012834
382 | 0.6145 | 8.4175 | 125.2016 | -47.8874 | -189.6144 | 101.8487 | 0 | 0.012592
383 | 0.6161 | 8.426 | 126.0143 | -49.7671 | -183.2105 | 92.8371 | 0 | 0.012309
384 | 0.6177 | 8.416 | 126.9322 | -52.103 | -176.2501 | 83.5008 | 0 | 0.011983
385 | 0.6194 | 8.3957 | 127.9995 | -55.0961 | -168.2171 | 73.2389 | 0 | 0.011589
386 | 0.621 | 8.3784 | 129.0654 | -58.3961 | -160.0433 | 63.2826 | 0 | 0.011172
387 | 0.6226 | 8.3741 | 130.1639 | -62.1574 | -151.2759 | 53.0708 | 0 | 0.01071
388 | 0.6242 | 8.3934 | 131.2675 | -66.3642 | -141.9299 | 42.6459 | 0 | 0.010206
389 | 0.6258 | 8.4466 | 132.3482 | -70.9927 | -132.0341 | 32.0595 | 0 | 0.0096613
390 | 0.6274 | 8.543 | 133.379 | -76.011 | -121.6308 | 21.371 | 0 | 0.0090783
391 | 0.629 | 8.6905 | 134.3347 | -81.3804 | -110.775 | 10.646 | 0 | 0.0084608
392 | 0.6306 | 8.8953 | 135.193 | -87.0558 | -99.5331 | -0.045142 | 0 | 0.0078131
393 | 0.6323 | 9.18 | 135.9772 | -93.3658 | -87.2505 | -11.2858 | 0 | 0.0070971
394 | 0.6339 | 9.5128 | 136.5804 | -99.5121 | -75.4598 | -21.6763 | 0 | 0.0064027
395 | 0.6355 | 9.9077 | 137.0434 | -105.8035 | -63.5356 | -31.8107 | 0 | 0.0056941
396 | 0.6371 | 10.361 | 137.3628 | -112.1854 | -51.5679 | -41.6218 | 0 | 0.0049771
397 | 0.6387 | 10.8669 | 137.5405 | -118.6042 | -39.6461 | -51.0481 | 0 | 0.0042574
398 | 0.6403 | 11.4171 | 137.5836 | -125.0097 | -27.8562 | -60.0361 | 0 | 0.0035407
399 | 0.6419 | 12.0014 | 137.5043 | -131.3555 | -16.2788 | -68.5408 | 0 | 0.0028322
400 | 0.6435 | 12.6076 | 137.3195 | -137.6007 | -4.9866 | -76.5274 | 0 | 0.0021368
401 | 0.6452 | 13.2608 | 137.0304 | -144.0867 | 6.6276 | -84.4177 | 0 | 0.0014171
402 | 0.6468 | 13.8689 | 136.6961 | -150.0202 | 17.1413 | -91.2686 | 0 | 0.00076188
403 | 0.6484 | 14.4551 | 136.3279 | -155.7651 | 27.2069 | -97.557 | 0 | 0.00013116
404 | 0.65 | 15.0042 | 135.9531 | -161.3056 | 36.7928 | -103.2882 | 0 | -0.00047257
405 | 0.6516 | 15.5009 | 135.5999 | -166.6315 | 45.8778 | -108.4751 | 0 | -0.0010475
406 | 0.6532 | 15.9302 | 135.2961 | -171.7377 | 54.4504 | -113.1383 | 0 | -0.0015923
407 | 0.6548 | 16.2779 | 135.069 | -176.6239 | 62.5081 | -117.3038 | 0 | -0.0021065
408 | 0.6565 | 16.5425 | 134.9407 | -181.578 | 70.5107 | -121.219 | 0 | -0.002619
409 | 0.6581 | 16.6796 | 134.952 | -186.0239 | 77.5291 | -124.4598 | 0 | -0.0030698
410 | 0.6597 | 16.6962 | 135.114 | -190.2682 | 84.0671 | -127.3076 | 0 | -0.0034908
411 | 0.6613 | 16.5814 | 135.4469 | -194.3205 | 90.1456 | -129.8007 | 0 | -0.0038828
412 | 0.6629 | 16.3254 | 135.9682 | -198.1912 | 95.7886 | -131.9783 | 0 | -0.0042472
413 | 0.6645 | 15.9194 | 136.6934 | -201.8903 | 101.0217 | -133.8788 | 0 | -0.0045854
414 | 0.6661 | 15.3555 | 137.6352 | -205.4273 | 105.8713 | -135.5402 | 0 | -0.0048988
415 | 0.6677 | 14.6265 | 138.8041 | -208.8103 | 110.3638 | -136.9991 | 0 | -0.0051892
416 | 0.6694 | 13.6642 | 140.3038 | -212.2433 | 114.7744 | -138.3662 | 0 | -0.0054743
417 | 0.671 | 12.5759 | 141.9635 | -215.3267 | 118.6097 | -139.5155 | 0 | -0.0057224
418 | 0.6726 | 11.3059 | 143.8673 | -218.2686 | 122.1611 | -140.5628 | 0 | -0.0059525
419 | 0.6742 | 9.8501 | 146.0159 | -221.0677 | 125.4482 | -141.5368 | 0 | -0.0061663
420 | 0.6758 | 8.2054 | 148.4076 | -223.7196 | 128.4879 | -142.4634 | 0 | -0.0063654
421 | 0.6774 | 6.3691 | 151.0386 | -226.2165 | 131.2937 | -143.3664 | 0 | -0.0065513
422 | 0.679 | 4.3398 | 153.9025 | -228.5469 | 133.8759 | -144.2673 | 0 | -0.0067253
423 | 0.6806 | 2.1164 | 156.9904 | -230.6955 | 136.2409 | -145.1849 | 0 | -0.0068889
424 | 0.6823 | -0.45833 | 160.5037 | -232.7577 | 138.5187 | -146.1968 | 0 | -0.0070526
425 | 0.6839 | -3.0801 | 164.0138 | -234.4658 | 140.4398 | -147.1986 | 0 | -0.0071984
426 | 0.6855 | -5.8918 | 167.7034 | -235.9197 | 142.139 | -148.2603 | 0 | -0.0073371
427 | 0.6871 | -8.8894 | 171.5517 | -237.087 | 143.6064 | -149.3908 | 0 | -0.0074695
428 | 0.6887 | -12.0672 | 175.5344 | -237.9309 | 144.8276 | -150.5968 | 0 | -0.0075966
429 | 0.6903 | -15.4176 | 179.6238 | -238.41 | 145.7837 | -151.8821 | 0 | -0.0077188
430 | 0.6919 | -18.9308 | 183.7879 | -238.4789 | 146.4517 | -153.2478 | 0 | -0.0078366
431 | 0.6935 | -22.5946 | 187.991 | -238.0882 | 146.8044 | -154.6926 | 0 | -0.0079503
432 | 0.6952 | -26.6357 | 192.4545 | -237.1101 | 146.7986 | -156.309 | 0 | -0.0080669
433 | 0.6968 | -30.5599 | 196.6064 | -235.6006 | 146.398 | -157.899 | 0 | -0.0081725
434 | 0.6984 | -34.5793 | 200.6609 | -233.4602 | 145.5752 | -159.5446 | 0 | -0.008274
435 | 0.7 | -38.6693 | 204.5647 | -230.629 | 144.2893 | -161.232 | 0 | -0.0083708
436 | 0.7016 | -42.8016 | 208.2608 | -227.047 | 142.4977 | -162.9444 | 0 | -0.0084626
437 | 0.7032 | -46.9442 | 211.6887 | -222.6555 | 140.1569 | -164.6617 | 0 | -0.0085483
438 | 0.7048 | -51.0616 | 214.7854 | -217.3986 | 137.2239 | -166.3611 | 0 | -0.0086271
439 | 0.7065 | -55.3649 | 217.6396 | -210.8075 | 133.4126 | -168.1189 | 0 | -0.0087018
440 | 0.7081 | -59.3035 | 219.8463 | -203.6109 | 129.1314 | -169.699 | 0 | -0.0087624
441 | 0.7097 | -63.088 | 221.521 | -195.4148 | 124.1435 | -171.1772 | 0 | -0.0088118
442 | 0.7113 | -66.6718 | 222.6004 | -186.1945 | 118.4226 | -172.5231 | 0 | -0.0088485
443 | 0.7129 | -70.0066 | 223.0246 | -175.9378 | 111.9506 | -173.7062 | 0 | -0.0088707
444 | 0.7145 | -73.0445 | 222.739 | -164.6468 | 104.7195 | -174.6964 | 0 | -0.0088768
445 | 0.7161 | -75.7381 | 221.6959 | -152.3391 | 96.732 | -175.4652 | 0 | -0.0088649
446 | 0.7177 | -78.0422 | 219.8558 | -139.0484 | 88.003 | -175.9865 | 0 | -0.0088333
447 | 0.7194 | -80.0169 | 216.9939 | -123.9062 | 77.9474 | -176.2441 | 0 | -0.0087766
448 | 0.721 | -81.3902 | 213.4267 | -108.7641 | 67.7912 | -176.1887 | 0 | -0.0086999
449 | 0.7226 | -82.2605 | 209.0043 | -92.841 | 57.0186 | -175.831 | 0 | -0.0085995
450 | 0.7242 | -82.6021 | 203.7298 | -76.2309 | 45.6951 | -175.1639 | 0 | -0.0084747
451 | 0.7258 | -82.3963 | 197.6167 | -59.0379 | 33.8964 | -174.1861 | 0 | -0.008325
452 | 0.7274 | -81.6313 | 190.6885 | -41.3732 | 21.7065 | -172.9025 | 0 | -0.0081504
453 | 0.729 | -80.3028 | 182.9765 | -23.352 | 9.216 | -171.324 | 0 | -0.0079513
454 | 0.7306 | -78.4131 | 174.5191 | -5.0903 | -3.4802 | -169.4672 | 0 | -0.0077283
455 | 0.7323 | -75.8004 | 164.7643 | 14.4493 | -17.0872 | -167.2137 | 0 | -0.0074665
456 | 0.7339 | -72.7877 | 154.9082 | 32.8539 | -29.9021 | -164.8563 | 0 | -0.0071981
457 | 0.7355 | -69.2583 | 144.4452 | 51.1693 | -42.6282 | -162.3 | 0 | -0.0069103
458 | 0.7371 | -65.236 | 133.422 | 69.3038 | -55.174 | -159.5775 | 0 | -0.0066049
459 | 0.7387 | -60.7475 | 121.8829 | 87.1755 | -67.4527 | -156.7234 | 0 | -0.0062841
460 | 0.7403 | -55.822 | 109.8697 | 104.7131 | -79.3824 | -153.7731 | 0 | -0.0059503
461 | 0.7419 | -50.4903 | 97.421 | 121.8552 | -90.887 | -150.7626 | 0 | -0.0056058
462 | 0.7435 | -44.7839 | 84.5722 | 138.5497 | -101.8959 | -147.7277 | 0 | -0.0052529
463 | 0.7452 | -38.3467 | 70.5179 | 155.7484 | -112.9773 | -144.5153 | 0 | -0.0048714
464 | 0.7468 | -31.9703 | 56.9434 | 171.3896 | -122.7644 | -141.5391 | 0 | -0.0045086
465 | 0.7484 | -25.3195 | 43.0618 | 186.4699 | -131.8729 | -138.6417 | 0 | -0.0041445
466 | 0.75 | -18.4277 | 28.9017 | 200.9624 | -140.2525 | -135.8539 | 0 | -0.0037811
467 | 0.7516 | -11.3291 | 14.4929 | 214.8435 | -147.8576 | -133.2051 | 0 | -0.0034203
468 | 0.7532 | -4.0583 | -0.13303 | 228.0912 | -154.6467 | -130.7225 | 0 | -0.0030639
469 | 0.7548 | 3.3492 | -14.9412 | 240.6849 | -160.5829 | -128.4317 | 0 | -0.0027135
470 | 0.7565 | 11.3284 | -30.8313 | 253.3274 | -165.9198 | -126.2345 | 0 | -0.0023495
471 | 0.7581 | 18.9012 | -45.8886 | 264.5118 | -170.0015 | -124.4123 | 0 | -0.0020159
472 | 0.7597 | 26.4957 | -60.9964 | 274.9859 | -173.1493 | -122.8485 | 0 | -0.0016922
473 | 0.7613 | 34.0728 | -76.1028 | 284.7344 | -175.3493 | -121.5606 | 0 | -0.0013793
474 | 0.7629 | 41.593 | -91.1528 | 293.7449 | -176.5949 | -120.5639 | 0 | -0.0010779
475 | 0.7645 | 49.0173 | -106.0887 | 302.0088 | -176.8873 | -119.8715 | 0 | -0.00078853
476 | 0.7661 | 56.307 | -120.8513 | 309.522 | -176.2362 | -119.4938 | 0 | -0.00051162
477 | 0.7677 | 63.425 | -135.3815 | 316.2861 | -174.6598 | -119.4387 | 0 | -0.00024734
478 | 0.7694 | 70.7608 | -150.5009 | 322.6611 | -172.0014 | -119.7397 | 0 | 1.9566e-05
479 | 0.771 | 77.4175 | -164.3734 | 327.9131 | -168.6114 | -120.364 | 0 | 0.00025781
480 | 0.7726 | 83.8046 | -177.8481 | 332.4628 | -164.405 | -121.3192 | 0 | 0.00048376
481 | 0.7742 | 89.8975 | -190.8811 | 336.3401 | -159.4334 | -122.6029 | 0 | 0.0006978
482 | 0.7758 | 95.6755 | -203.4351 | 339.5824 | -153.7542 | -124.2106 | 0 | 0.00090041
483 | 0.7774 | 101.1228 | -215.4805 | 342.2337 | -147.4297 | -126.1358 | 0 | 0.0010922
484 | 0.779 | 106.2279 | -226.9957 | 344.3438 | -140.5265 | -128.3706 | 0 | 0.0012738
485 | 0.7806 | 110.984 | -237.9673 | 345.9678 | -133.1132 | -130.9058 | 0 | 0.001446
486 | 0.7823 | 115.6526 | -249.0234 | 347.2271 | -124.7559 | -133.9176 | 0 | 0.0016195
487 | 0.7839 | 119.6862 | -258.8661 | 348.0389 | -116.5109 | -137.0412 | 0 | 0.0017746
488 | 0.7855 | 123.3764 | -268.173 | 348.5543 | -107.9677 | -140.4351 | 0 | 0.0019226
489 | 0.7871 | 126.7319 | -276.9607 | 348.8383 | -99.1912 | -144.0901 | 0 | 0.0020643
490 | 0.7887 | 129.7646 | -285.251 | 348.9555 | -90.2428 | -147.9986 | 0 | 0.0022005
491 | 0.7903 | 132.4883 | -293.0705 | 348.9698 | -81.1795 | -152.1545 | 0 | 0.0023317
492 | 0.7919 | 134.9185 | -300.4491 | 348.9428 | -72.0526 | -156.554 | 0 | 0.0024589
493 | 0.7935 | 137.0719 | -307.4195 | 348.9337 | -62.9077 | -161.1956 | 0 | 0.0025825
494 | 0.7952 | 139.0759 | -314.4164 | 349.0062 | -53.2157 | -166.3942 | 0 | 0.0027106
495 | 0.7968 | 140.7131 | -320.6535 | 349.2069 | -44.1509 | -171.5433 | 0 | 0.0028289
496 | 0.7984 | 142.1263 | -326.5883 | 349.5854 | -35.1679 | -176.9495 | 0 | 0.0029455
497 | 0.8 | 143.332 | -332.2543 | 350.1857 | -26.2853 | -182.625 | 0 | 0.003061
498 | 0.8016 | 144.3453 | -337.6834 | 351.0474 | -17.515 | -188.5862 | 0 | 0.003176
499 | 0.8032 | 145.1799 | -342.9047 | 352.2054 | -8.8615 | -194.8538 | 0 | 0.0032912
500 | 0.8048 | 145.8478 | -347.944 | 353.6898 | -0.32214 | -201.4532 | 0 | 0.0034071
501 | 0.8065 | 146.3855 | -353.123 | 355.6522 | 8.6373 | -208.8629 | 0 | 0.0035321
502 | 0.8081 | 146.7369 | -357.8497 | 357.8816 | 16.9817 | -216.2488 | 0 | 0.0036523
503 | 0.8097 | 146.9424 | -362.4439 | 360.4946 | 25.2677 | -224.0768 | 0 | 0.003776
504 | 0.8113 | 147.0021 | -366.9086 | 363.4962 | 33.5307 | -232.3947 | 0 | 0.0039045
505 | 0.8129 | 146.9122 | -371.2383 | 366.8834 | 41.8154 | -241.2567 | 0 | 0.0040392
506 | 0.8145 | 146.664 | -375.4175 | 370.6429 | 50.1772 | -250.7238 | 0 | 0.0041818
507 | 0.8161 | 146.2433 | -379.4184 | 374.7493 | 58.6836 | -260.864 | 0 | 0.0043344
508 | 0.8177 | 145.6294 | -383.1989 | 379.1624 | 67.4153 | -271.753 | 0 | 0.0044997
509 | 0.8194 | 144.7338 | -386.907 | 384.1217 | 77.048 | -284.2362 | 0 | 0.0046925
510 | 0.821 | 143.6226 | -390.0209 | 388.9569 | 86.5696 | -296.9407 | 0 | 0.0048942
511 | 0.8226 | 142.2025 | -392.6609 | 393.841 | 96.6722 | -310.6724 | 0 | 0.0051203
512 | 0.8242 | 140.4136 | -394.689 | 398.6257 | 107.5168 | -325.5359 | 0 | 0.0053762
513 | 0.8258 | 138.1823 | -395.9311 | 403.1182 | 119.2928 | -341.6403 | 0 | 0.0056691
514 | 0.8274 | 135.4195 | -396.1703 | 407.0702 | 132.2213 | -359.0967 | 0 | 0.0060073
515 | 0.829 | 132.0184 | -395.1398 | 410.1659 | 146.5596 | -378.0131 | 0 | 0.006401
516 | 0.8306 | 127.8537 | -392.5157 | 412.0082 | 162.6043 | -398.4886 | 0 | 0.0068629
517 | 0.8323 | 122.4292 | -387.5469 | 412.0375 | 181.9012 | -422.0412 | 0 | 0.0074455
518 | 0.8339 | 116.2092 | -380.3353 | 409.6085 | 202.5824 | -445.9494 | 0 | 0.0081001
519 | 0.8355 | 108.7221 | -370.1245 | 404.0439 | 226.1369 | -471.5415 | 0 | 0.0088809
520 | 0.8371 | 99.7733 | -356.3186 | 394.4681 | 253.0157 | -498.7375 | 0 | 0.0098154
521 | 0.8387 | 89.1657 | -338.2703 | 379.8705 | 283.6806 | -527.3532 | 0 | 0.010936
522 | 0.8403 | 76.7136 | -315.3087 | 359.1209 | 318.5744 | -557.065 | 0 | 0.012282
523 | 0.8419 | 62.2632 | -286.7833 | 331.0071 | 358.0768 | -587.3699 | 0 | 0.013896
524 | 0.8435 | 45.7185 | -252.1283 | 294.3026 | 402.4433 | -617.5455 | 0 | 0.01583
525 | 0.8452 | 25.8386 | -208.1503 | 244.623 | 454.9685 | -648.3703 | 0 | 0.018296
526 | 0.8468 | 5.0862 | -159.8955 | 186.8699 | 509.2134 | -674.8967 | 0 | 0.021064
527 | 0.8484 | -17.3718 | -105.2442 | 117.9625 | 567.474 | -697.4623 | 0 | 0.024321
528 | 0.85 | -41.1013 | -44.91 | 38.0195 | 628.6535 | -714.337 | 0 | 0.028116
529 | 0.8516 | -65.513 | 19.9038 | -52.0911 | 691.1697 | -723.6881 | 0 | 0.032481
530 | 0.8532 | -89.8983 | 87.5342 | -150.6609 | 752.9892 | -723.7364 | 0 | 0.037424
531 | 0.8548 | -113.4922 | 155.9692 | -255.1543 | 811.7431 | -712.9543 | 0 | 0.042921
532 | 0.8565 | -136.869 | 227.1279 | -369.0577 | 868.0055 | -688.4548 | 0 | 0.049295
533 | 0.8581 | -156.6249 | 290.42 | -475.1274 | 912.6504 | -652.7234 | 0 | 0.055677
534 | 0.8597 | -173.7621 | 348.2988 | -576.3048 | 947.2257 | -605.1456 | 0 | 0.062269
535 | 0.8613 | -188.0789 | 399.4399 | -669.1869 | 970.4166 | -547.0017 | 0 | 0.068881
536 | 0.8629 | -199.6018 | 443.0881 | -751.004 | 981.7165 | -480.3271 | 0 | 0.075299
537 | 0.8645 | -208.5552 | 479.0593 | -819.8381 | 981.4715 | -407.7268 | 0 | 0.081316
538 | 0.8661 | -215.3084 | 507.6687 | -874.7161 | 970.8066 | -332.1127 | 0 | 0.086744
539 | 0.8677 | -220.317 | 529.6105 | -915.5743 | 951.4529 | -256.4088 | 0 | 0.091443
540 | 0.8694 | -224.2718 | 546.6691 | -944.4284 | 923.7253 | -178.8431 | 0 | 0.095544
541 | 0.871 | -227.2081 | 557.9462 | -959.2424 | 893.2278 | -110.8191 | 0 | 0.098541
542 | 0.8726 | -229.8274 | 565.6695 | -963.7472 | 860.6188 | -49.2002 | 0 | 0.10074
543 | 0.8742 | -232.5104 | 570.8194 | -959.6757 | 827.7187 | 5.1248 | 0 | 0.10223
544 | 0.8758 | -235.5773 | 574.2461 | -948.6728 | 795.9456 | 51.875 | 0 | 0.10313
545 | 0.8774 | -239.2874 | 576.6342 | -932.1471 | 766.2562 | 91.2907 | 0 | 0.10358
546 | 0.879 | -243.8393 | 578.4806 | -911.1629 | 739.1264 | 124.0265 | 0 | 0.10372
547 | 0.8806 | -249.3706 | 580.0773 | -886.3661 | 714.5535 | 151.0467 | 0 | 0.10369
548 | 0.8823 | -256.4 | 581.5731 | -856.0326 | 690.7084 | 174.8196 | 0 | 0.10361
549 | 0.8839 | -264.0939 | 582.5978 | -823.3725 | 669.3895 | 193.9571 | 0 | 0.1036
550 | 0.8855 | -272.7293 | 582.7774 | -785.8345 | 647.6923 | 211.4261 | 0 | 0.10374
551 | 0.8871 | -282.0839 | 581.3351 | -742.0082 | 623.6888 | 228.7307 | 0 | 0.10405
552 | 0.8887 | -291.7853 | 577.1587 | -689.9858 | 594.977 | 247.398 | 0 | 0.10456
553 | 0.8903 | -301.2794 | 568.7961 | -627.4567 | 558.7372 | 268.9187 | 0 | 0.10521
554 | 0.8919 | -309.8094 | 554.4999 | -551.9079 | 511.8801 | 294.6512 | 0 | 0.10591
555 | 0.8935 | -316.4193 | 532.3551 | -460.9678 | 451.3349 | 325.6745 | 0 | 0.10653
556 | 0.8952 | -320.1034 | 498.172 | -345.5697 | 369.1205 | 365.0971 | 0 | 0.10687
557 | 0.8968 | -319.2375 | 454.508 | -218.8622 | 273.3571 | 408.1617 | 0 | 0.10666
558 | 0.8984 | -313.181 | 399.1799 | -76.1381 | 160.0434 | 455.9971 | 0 | 0.10571
559 | 0.9 | -301.3538 | 332.9337 | 78.8583 | 31.6336 | 506.7169 | 0 | 0.10385
560 | 0.9016 | -283.7493 | 257.8986 | 240.3503 | -107.2891 | 557.7509 | 0 | 0.10097
561 | 0.9032 | -261.0108 | 177.3864 | 401.2959 | -250.6062 | 606.2623 | 0 | 0.0971
562 | 0.9048 | -234.3505 | 95.3565 | 554.5786 | -391.7208 | 649.6763 | 0 | 0.092389
563 | 0.9065 | -203.4714 | 10.887 | 702.4147 | -532.6811 | 688.1749 | 0 | 0.08672
564 | 0.9081 | -173.7055 | -62.7527 | 823.3497 | -652.4856 | 716.3688 | 0 | 0.08105
565 | 0.9097 | -144.6984 | -128.6097 | 925.0865 | -757.6495 | 736.9573 | 0 | 0.075333
566 | 0.9113 | -117.5044 | -185.7989 | 1008.1783 | -848.0021 | 750.9177 | 0 | 0.069795
567 | 0.9129 | -92.7857 | -234.405 | 1074.6264 | -924.8397 | 759.7075 | 0 | 0.064602
568 | 0.9145 | -70.8566 | -275.1877 | 1127.2396 | -990.3752 | 764.9886 | 0 | 0.059859
569 | 0.9161 | -51.7676 | -309.281 | 1169.0998 | -1047.2527 | 768.4256 | 0 | 0.055617
570 | 0.9177 | -35.3978 | -337.9469 | 1203.1974 | -1098.2019 | 771.5728 | 0 | 0.051889
571 | 0.9194 | -20.7484 | -363.8167 | 1233.9273 | -1148.7603 | 776.1672 | 0 | 0.048474
572 | 0.921 | -9.2933 | -384.9577 | 1260.0938 | -1195.5115 | 782.9971 | 0 | 0.045741
573 | 0.9226 | 0.11963 | -403.833 | 1285.5165 | -1243.687 | 793.4479 | 0 | 0.043437
574 | 0.9242 | 7.6491 | -420.9897 | 1311.6813 | -1295.2811 | 808.6507 | 0 | 0.041525
575 | 0.9258 | 13.3689 | -436.6458 | 1339.6668 | -1352.129 | 829.7662 | 0 | 0.03997
576 | 0.9274 | 17.2382 | -450.6083 | 1370.0853 | -1415.9127 | 858.0466 | 0 | 0.038747
577 | 0.929 | 19.0657 | -462.1406 | 1402.9309 | -1488.1056 | 894.8879 | 0 | 0.037842
578 | 0.9306 | 18.4602 | -469.7447 | 1437.2768 | -1569.8047 | 941.8549 | 0 | 0.037257
579 | 0.9323 | 14.4113 | -470.5928 | 1472.7085 | -1667.3982 | 1004.7531 | 0 | 0.037021
580 | 0.9339 | 6.3287 | -460.1209 | 1499.972 | -1768.1781 | 1077.9321 | 0 | 0.037229
581 | 0.9355 | -7.3662 | -432.0709 | 1512.5188 | -1873.5864 | 1165.8791 | 0 | 0.037983
582 | 0.9371 | -28.5404 | -377.0248 | 1496.0792 | -1974.8849 | 1268.3947 | 0 | 0.039484
583 | 0.9387 | -59.2578 | -282.6393 | 1429.1796 | -2056.0382 | 1382.3263 | 0 | 0.042038
584 | 0.9403 | -101.0717 | -135.3189 | 1283.4093 | -2091.6544 | 1499.3198 | 0 | 0.046042
585 | 0.9419 | -153.5804 | 74.6205 | 1029.0503 | -2048.3969 | 1603.7795 | 0 | 0.051919
586 | 0.9435 | -212.4803 | 343.5986 | 649.5906 | -1894.4713 | 1673.5302 | 0 | 0.05992
587 | 0.9452 | -271.707 | 664.4024 | 129.2353 | -1597.6377 | 1685.0035 | 0 | 0.070522
588 | 0.9468 | -311.8123 | 949.0704 | -405.903 | -1222.3734 | 1626.7146 | 0 | 0.081616
589 | 0.9484 | -327.7654 | 1166.5792 | -898.4682 | -817.7394 | 1512.6932 | 0 | 0.09257
590 | 0.95 | -318.2597 | 1289.9618 | -1281.5521 | -450.0892 | 1369.5731 | 0 | 0.10235
591 | 0.9516 | -288.5945 | 1321.7699 | -1531.3904 | -160.3069 | 1225.2488 | 0 | 0.11046
592 | 0.9532 | -246.4425 | 1283.0769 | -1661.5782 | 42.7315 | 1098.4056 | 0 | 0.11694
593 | 0.9548 | -198.2927 | 1198.5601 | -1702.301 | 170.8399 | 996.8159 | 0 | 0.12215
594 | 0.9565 | -145.095 | 1080.4991 | -1681.1242 | 245.765 | 916.8526 | 0 | 0.12674
595 | 0.9581 | -95.2222 | 956.2467 | -1624.5137 | 276.7703 | 864.6058 | 0 | 0.13055
596 | 0.9597 | -46.368 | 826.9045 | -1547.6738 | 282.5452 | 830.6284 | 0 | 0.13416
597 | 0.9613 | 1.1472 | 696.8054 | -1459.8711 | 271.6819 | 811.3429 | 0 | 0.13778
598 | 0.9629 | 47.0744 | 568.7852 | -1366.8964 | 249.7212 | 803.9049 | 0 | 0.14159
599 | 0.9645 | 91.0664 | 445.106 | -1272.7044 | 220.3047 | 806.1805 | 0 | 0.14572
600 | 0.9661 | 132.6648 | 327.8423 | -1180.4306 | 186.0721 | 816.5983 | 0 | 0.15033
601 | 0.9677 | 171.3744 | 218.9216 | -1092.9036 | 149.2518 | 833.986 | 0 | 0.15556
602 | 0.9694 | 208.8603 | 114.1732 | -1008.1201 | 109.698 | 859.0763 | 0 | 0.16198
603 | 0.971 | 240.43 | 27.1754 | -938.7343 | 74.3953 | 888.1062 | 0 | 0.16901
604 | 0.9726 | 268.3435 | -47.9407 | -881.8142 | 43.3271 | 921.6449 | 0 | 0.17719
605 | 0.9742 | 292.7633 | -111.1236 | -839.4036 | 18.9268 | 958.9072 | 0 | 0.18672
606 | 0.9758 | 314.0402 | -162.8267 | -813.2718 | 3.7671 | 998.9341 | 0 | 0.1978
607 | 0.9774 | 332.666 | -203.8939 | -804.9636 | 0.63654 | 1040.4365 | 0 | 0.21063
608 | 0.979 | 349.2218 | -235.4329 | -815.8731 | 12.6701 | 1081.5833 | 0 | 0.22542
609 | 0.9806 | 364.3326 | -258.7074 | -847.3005 | 43.5214 | 1119.7137 | 0 | 0.24231
610 | 0.9823 | 379.5128 | -275.8957 | -904.5083 | 101.8054 | 1152.5755 | 0 | 0.26267
611 | 0.9839 | 393.6279 | -286.4815 | -981.7588 | 186.1572 | 1170.4381 | 0 | 0.28406
612 | 0.9855 | 408.1798 | -293.2313 | -1082.0567 | 305.2775 | 1167.7397 | 0 | 0.30735
613 | 0.9871 | 423.7268 | -297.9322 | -1204.5087 | 465.6721 | 1134.2597 | 0 | 0.33195
614 | 0.9887 | 440.7955 | -302.761 | -1346.0607 | 673.394 | 1057.4439 | 0 | 0.35681
615 | 0.9903 | 459.8875 | -310.4648 | -1500.3245 | 932.3665 | 923.4321 | 0 | 0.38032
616 | 0.9919 | 481.4939 | -324.4986 | -1656.491 | 1241.9072 | 719.4938 | 0 | 0.40032
617 | 0.9935 | 506.118 | -349.0157 | -1798.9801 | 1593.9422 | 438.0321 | 0 | 0.41429
618 | 0.9952 | 536.1841 | -391.6794 | -1913.9857 | 1995.0368 | 56.8168 | 0 | 0.41986
619 | 0.9968 | 568.727 | -452.1426 | -1967.6841 | 2370.8285 | -362.5737 | 0 | 0.41481
620 | 0.9984 | 605.8515 | -535.936 | -1953.5257 | 2715.0145 | -811.8929 | 0 | 0.39978
621 | 1 | 647.7436 | -645.1692 | -1865.42 | 3002.124 | -1256.9734 | 0 | 0.37645